## Model Info
Model # | TA1003-HS
Setup Info

## Graphs
Model No: TA1003

## Tx SSG
Tx S11 / S21 Plot (Small Signal Gain): Tabular Data and Image output
Temp --> | -40 |  | +40 |  | +80
Frequency | S11 | S21 | S11 | S21 | S11 | S21
1000000 | -10 | 41.5 | -10 | 43.5 | -10 | 45.6
8622500 | -10.4058 | 41.4715 | -10.8671 | 43.7657 | -10.661 | 45.6242
16245000 | -13.164 | 43.6396 | -13.8843 | 45.7616 | -15.5324 | 47.8314
23867500 | -14.1264 | 43.8295 | -14.7803 | 45.9396 | -16.8939 | 47.9439
31490000 | -14.4693 | 43.8494 | -15.3485 | 46.1449 | -17.5105 | 48.1345
39112500 | -14.6045 | 43.9631 | -15.3477 | 46.3116 | -17.6854 | 48.2808
46735000 | -14.668 | 43.9791 | -15.5772 | 46.2972 | -17.9667 | 48.4329
54357500 | -14.8647 | 43.9696 | -15.5816 | 46.4023 | -18.0166 | 48.5232
61980000 | -14.9664 | 43.9913 | -15.832 | 46.3947 | -18.1226 | 48.5937
69602500 | -15.0586 | 43.8959 | -15.6695 | 46.4617 | -18.0866 | 48.7062
77225000 | -15.0704 | 43.8555 | -15.591 | 46.4256 | -17.9767 | 48.6929
84847500 | -15.0224 | 43.8426 | -15.7524 | 46.4661 | -18.2661 | 48.7176
92470000 | -15.1077 | 43.6968 | -15.7288 | 46.3645 | -18.1411 | 48.5889
100092500 | -15.0915 | 43.7387 | -15.8503 | 46.2979 | -18.2799 | 48.6135
107715000 | -15.0685 | 43.5652 | -15.8171 | 46.1535 | -18.2961 | 48.523
115337500 | -15.1272 | 43.4717 | -15.6433 | 46.1644 | -18.2582 | 48.4441
122960000 | -15.0934 | 43.4623 | -15.8266 | 46.1966 | -18.3851 | 48.558
130582500 | -14.9838 | 43.5735 | -15.8084 | 46.2366 | -18.4091 | 48.5284
138205000 | -15.0816 | 43.5747 | -15.7211 | 46.2804 | -18.4613 | 48.6325
145827500 | -15.0863 | 43.5825 | -15.8316 | 46.2667 | -18.4575 | 48.6018
153450000 | -15.1055 | 43.6265 | -15.7058 | 46.2431 | -18.4276 | 48.6062
161072500 | -15.0419 | 43.5685 | -15.9212 | 46.2364 | -18.3701 | 48.6398
168695000 | -14.9504 | 43.5696 | -15.7613 | 46.1796 | -18.1686 | 48.6128
176317500 | -15.1359 | 43.4974 | -15.6805 | 46.2727 | -18.3598 | 48.6402
183940000 | -14.9726 | 43.5761 | -15.7854 | 46.2004 | -18.2512 | 48.6438
191562500 | -15.2378 | 43.5113 | -15.6336 | 46.2699 | -18.4042 | 48.5812
199185000 | -15.1386 | 43.5014 | -15.7829 | 46.2449 | -18.3377 | 48.6761
206807500 | -15.2469 | 43.4937 | -15.7963 | 46.2876 | -18.2748 | 48.6889
214430000 | -15.2613 | 43.5013 | -15.7827 | 46.2567 | -18.1873 | 48.731
222052500 | -15.2184 | 43.4819 | -15.792 | 46.3371 | -18.1612 | 48.695
229675000 | -15.3376 | 43.5624 | -15.8195 | 46.2797 | -17.9935 | 48.6874
237297500 | -15.2516 | 43.5263 | -15.7972 | 46.2938 | -18.2337 | 48.7277
244920000 | -15.2484 | 43.4923 | -15.7465 | 46.2847 | -18.2388 | 48.6537
252542500 | -15.2936 | 43.5446 | -15.8128 | 46.2844 | -18.2076 | 48.7786
260165000 | -15.2525 | 43.504 | -15.6686 | 46.2846 | -18.1977 | 48.7093
267787500 | -15.1789 | 43.5545 | -15.7438 | 46.321 | -18.1992 | 48.7649
275410000 | -15.1159 | 43.5488 | -15.7163 | 46.296 | -17.9825 | 48.6879
283032500 | -15.1291 | 43.4712 | -15.7628 | 46.2119 | -18.2998 | 48.6659
290655000 | -15.0846 | 43.47 | -15.6873 | 46.248 | -17.9945 | 48.734
298277500 | -15.0264 | 43.4063 | -15.6676 | 46.1646 | -18.1016 | 48.6405
305900000 | -15.0377 | 43.3642 | -15.7485 | 46.0956 | -18.011 | 48.5837
313522500 | -14.986 | 43.2727 | -15.6121 | 46.0359 | -18.0913 | 48.5207
321145000 | -15.1877 | 43.1452 | -15.5374 | 45.9673 | -18.026 | 48.4282
328767500 | -14.8717 | 43.0805 | -15.6245 | 45.8438 | -17.8838 | 48.2919
336390000 | -14.9866 | 43.0057 | -15.521 | 45.8094 | -18.0792 | 48.2594
344012500 | -14.9589 | 42.9238 | -15.625 | 45.6029 | -18.0561 | 48.1284
351635000 | -14.995 | 42.7402 | -15.633 | 45.5052 | -17.5389 | 47.9819
359257500 | -14.9926 | 42.6254 | -15.5593 | 45.389 | -17.7186 | 47.8288
366880000 | -14.9431 | 42.5005 | -15.6008 | 45.2306 | -17.7709 | 47.6795
374502500 | -14.9807 | 42.3578 | -15.6758 | 45.0315 | -17.6357 | 47.4988
382125000 | -14.9598 | 42.1403 | -15.5704 | 44.9495 | -17.7032 | 47.4191
389747500 | -15.0265 | 41.9664 | -15.5977 | 44.7747 | -17.4971 | 47.2546
397370000 | -14.8126 | 41.8766 | -15.5519 | 44.6417 | -17.5102 | 47.1365
404992500 | -14.8605 | 41.7018 | -15.59 | 44.4677 | -17.4035 | 46.9638
412615000 | -14.7334 | 41.6315 | -15.6088 | 44.348 | -17.0419 | 46.9445
420237500 | -14.773 | 41.5188 | -15.7207 | 44.3315 | -17.0219 | 46.8924
427860000 | -14.6934 | 41.508 | -15.7994 | 44.2943 | -17.1695 | 46.8792
435482500 | -15.0209 | 41.4908 | -15.5623 | 44.4344 | -17.3847 | 46.867
443105000 | -14.9163 | 41.5769 | -15.7348 | 44.4474 | -17.3336 | 46.9277
450727500 | -15.0254 | 41.7121 | -15.7024 | 44.4581 | -17.4525 | 46.9952
458350000 | -14.9455 | 41.735 | -15.6628 | 44.5981 | -18.3645 | 46.9813
465972500 | -14.92 | 41.8674 | -15.8054 | 44.6544 | -19.572 | 46.9713
473595000 | -14.8753 | 41.9125 | -15.6123 | 44.6975 | -19.7619 | 46.9902
481217500 | -14.9697 | 41.9576 | -15.7411 | 44.7481 | -18.8473 | 47.0874
488840000 | -14.903 | 42.0073 | -15.5343 | 44.7887 | -18.3542 | 47.2095
496462500 | -15.0269 | 41.9733 | -15.6403 | 44.7654 | -17.9664 | 47.1863
504085000 | -14.991 | 41.8988 | -15.6082 | 44.7166 | -17.8512 | 47.215
511707500 | -14.8526 | 41.9505 | -15.6043 | 44.7927 | -17.7999 | 47.2273
519330000 | -14.6924 | 41.989 | -15.499 | 44.7639 | -17.7087 | 47.232
526952500 | -14.8234 | 41.9877 | -15.6477 | 44.7449 | -17.7896 | 47.1869
534575000 | -14.7278 | 41.9648 | -15.3937 | 44.7157 | -17.7328 | 47.2154
542197500 | -14.6429 | 41.931 | -15.5024 | 44.6614 | -17.6066 | 47.1522
549820000 | -14.7676 | 41.8272 | -15.5706 | 44.5565 | -17.5838 | 47.0729
557442500 | -14.67 | 41.8006 | -15.6222 | 44.5901 | -17.4688 | 47.0699
565065000 | -14.6957 | 41.7537 | -15.5815 | 44.5421 | -17.3578 | 46.9737
572687500 | -14.714 | 41.6808 | -15.5654 | 44.4958 | -17.4922 | 46.9776
580310000 | -14.6934 | 41.6426 | -15.555 | 44.4209 | -17.3346 | 46.9041
587932500 | -14.6767 | 41.5536 | -15.461 | 44.4139 | -17.275 | 46.8204
595555000 | -14.6326 | 41.5123 | -15.5961 | 44.3073 | -17.3686 | 46.7697
603177500 | -14.5678 | 41.3933 | -15.5215 | 44.143 | -17.0103 | 46.6885
610800000 | -14.5185 | 41.4106 | -15.5408 | 44.1481 | -17.0021 | 46.6621
618422500 | -14.5227 | 41.2889 | -15.5863 | 44.0636 | -17.0415 | 46.5279
626045000 | -14.3067 | 41.2643 | -15.4595 | 44.0414 | -16.9706 | 46.5203
633667500 | -14.5182 | 41.0959 | -15.4172 | 43.9234 | -16.9595 | 46.3862
641290000 | -14.4348 | 41.0726 | -15.3336 | 43.8546 | -16.8943 | 46.3441
648912500 | -14.233 | 41.0645 | -15.5184 | 43.7868 | -16.9094 | 46.2635
656535000 | -14.2989 | 40.9485 | -15.4379 | 43.6747 | -16.8368 | 46.1782
664157500 | -14.1449 | 40.8842 | -15.5213 | 43.6257 | -16.9662 | 46.176
671780000 | -14.1912 | 40.8167 | -15.2607 | 43.5876 | -16.9378 | 46.075
679402500 | -14.1042 | 40.7978 | -15.4067 | 43.4819 | -16.7357 | 46.0959
687025000 | -14.1734 | 40.7874 | -15.2469 | 43.4624 | -16.824 | 46.0067
694647500 | -14.3618 | 40.6669 | -15.4704 | 43.4812 | -16.7833 | 45.992
702270000 | -14.3235 | 40.6836 | -15.2753 | 43.4785 | -16.8056 | 45.9007
709892500 | -14.2741 | 40.6077 | -15.2887 | 43.4446 | -16.7154 | 45.8822
717515000 | -14.471 | 40.624 | -15.1957 | 43.4079 | -16.9487 | 45.9023
725137500 | -14.4353 | 40.6324 | -15.2755 | 43.4237 | -16.6921 | 45.8795
732760000 | -14.5463 | 40.6061 | -15.2806 | 43.381 | -16.728 | 45.7913
740382500 | -14.5526 | 40.5684 | -15.2766 | 43.3901 | -16.6454 | 45.9031
748005000 | -14.5213 | 40.5843 | -15.1563 | 43.3593 | -16.631 | 45.8036
755627500 | -14.3581 | 40.6079 | -15.2137 | 43.3375 | -16.6047 | 45.8252
763250000 | -14.4484 | 40.5137 | -15.2162 | 43.3213 | -16.4705 | 45.8517
770872500 | -14.2916 | 40.5498 | -15.2946 | 43.3023 | -16.4388 | 45.769
778495000 | -14.2087 | 40.563 | -15.297 | 43.3148 | -16.3665 | 45.8077
786117500 | -14.0908 | 40.4623 | -15.2217 | 43.2497 | -16.2832 | 45.7128
793740000 | -14.2496 | 40.4928 | -15.2064 | 43.2458 | -16.2689 | 45.7097
801362500 | -13.9916 | 40.504 | -15.3327 | 43.1782 | -16.2768 | 45.7383
808985000 | -14.0185 | 40.3799 | -15.0904 | 43.198 | -16.1541 | 45.6778
816607500 | -14.0567 | 40.3534 | -15.1092 | 43.1147 | -16.1968 | 45.6197
824230000 | -14.1069 | 40.2461 | -14.9389 | 43.0541 | -16.3697 | 45.4958
831852500 | -14.086 | 40.2443 | -15.1967 | 42.9962 | -16.3924 | 45.558
839475000 | -14.2386 | 40.0977 | -15.2564 | 42.8541 | -16.3062 | 45.4091
847097500 | -14.2725 | 40.0554 | -15.0069 | 42.8402 | -16.3677 | 45.3489
854720000 | -14.3455 | 39.9468 | -15.0743 | 42.7338 | -16.4734 | 45.3255
862342500 | -14.445 | 39.9085 | -15.1753 | 42.7543 | -16.403 | 45.2423
869965000 | -14.4288 | 39.8043 | -15.1984 | 42.6595 | -16.4462 | 45.1902
877587500 | -14.7283 | 39.7895 | -15.2181 | 42.6416 | -16.429 | 45.159
885210000 | -14.552 | 39.732 | -15.1704 | 42.5892 | -16.2727 | 45.0683
892832500 | -14.5352 | 39.7224 | -15.2584 | 42.4744 | -16.3145 | 44.9624
900455000 | -14.5957 | 39.6313 | -15.2703 | 42.4432 | -16.4106 | 44.952
908077500 | -14.5511 | 39.5463 | -15.2234 | 42.3399 | -16.3928 | 44.8225
915700000 | -14.5052 | 39.5083 | -15.1483 | 42.2726 | -16.3785 | 44.855
923322500 | -14.3371 | 39.5465 | -15.209 | 42.3256 | -16.2015 | 44.7539
930945000 | -14.3686 | 39.4374 | -15.1985 | 42.256 | -16.2047 | 44.754
938567500 | -14.2897 | 39.3563 | -15.1727 | 42.2605 | -16.0699 | 44.6912
946190000 | -14.4632 | 39.391 | -15.2148 | 42.1592 | -16.1155 | 44.6379
953812500 | -14.3555 | 39.3889 | -15.2358 | 42.152 | -16.135 | 44.6164
961435000 | -14.4161 | 39.3703 | -15.1362 | 42.0714 | -16.138 | 44.5691
969057500 | -14.5505 | 39.322 | -15.0382 | 42.1862 | -16.0546 | 44.6148
976680000 | -14.3986 | 39.2979 | -15.0544 | 42.1678 | -16.0555 | 44.6074
984302500 | -14.4799 | 39.3107 | -15.2213 | 42.0989 | -16.0347 | 44.6254
991925000 | -14.7011 | 39.2735 | -15.1288 | 42.088 | -16.1861 | 44.5963
999547500 | -14.7821 | 39.258 | -15.2407 | 42.0559 | -16.0887 | 44.6748
1007170000 | -14.815 | 39.3112 | -15.2849 | 42.0963 | -15.8939 | 44.7213
1014792500 | -14.7049 | 39.3309 | -15.0116 | 42.1951 | -16.0825 | 44.7399
1022415000 | -14.8134 | 39.3139 | -15.0491 | 42.1929 | -15.8559 | 44.7076
1030037500 | -14.714 | 39.4064 | -15.1012 | 42.1895 | -16.0582 | 44.7487
1037660000 | -14.6255 | 39.3766 | -15.0555 | 42.2181 | -15.9191 | 44.7391
1045282500 | -14.8075 | 39.2773 | -15.0951 | 42.2059 | -15.8332 | 44.7671
1052905000 | -14.5904 | 39.3781 | -14.9418 | 42.2563 | -15.9199 | 44.7818
1060527500 | -14.4908 | 39.3923 | -14.8744 | 42.2075 | -15.7745 | 44.7683
1068150000 | -14.5278 | 39.3637 | -14.9175 | 42.1637 | -15.703 | 44.8124
1075772500 | -14.4605 | 39.3863 | -14.873 | 42.2419 | -15.8289 | 44.7932
1083395000 | -14.4623 | 39.3566 | -14.8064 | 42.2378 | -15.8343 | 44.7327
1091017500 | -14.3145 | 39.2996 | -15.053 | 42.1546 | -15.6555 | 44.7209
1098640000 | -14.3789 | 39.3046 | -14.795 | 42.1409 | -15.6733 | 44.6476
1106262500 | -14.4382 | 39.2136 | -14.8833 | 42.0423 | -15.7067 | 44.6265
1113885000 | -14.4661 | 39.2268 | -14.7207 | 42.0849 | -15.7388 | 44.6291
1121507500 | -14.4749 | 39.1841 | -14.9375 | 41.9523 | -15.5947 | 44.5921
1129130000 | -14.5105 | 39.1324 | -14.8561 | 41.9042 | -15.5385 | 44.4474
1136752500 | -14.4853 | 39.1318 | -14.7593 | 41.8964 | -15.6385 | 44.4863
1144375000 | -14.7193 | 38.9708 | -14.7372 | 41.8179 | -15.7867 | 44.3743
1151997500 | -14.5964 | 39.0166 | -14.8515 | 41.803 | -15.8474 | 44.3312
1159620000 | -14.5614 | 38.8872 | -14.7855 | 41.7171 | -15.7812 | 44.2988
1167242500 | -14.355 | 39.0008 | -14.7031 | 41.7166 | -15.8294 | 44.2901
1174865000 | -14.6482 | 38.8727 | -14.8306 | 41.6672 | -15.7981 | 44.1584
1182487500 | -14.5832 | 38.8914 | -14.734 | 41.6623 | -15.7942 | 44.1621
1190110000 | -14.5126 | 38.7599 | -14.5884 | 41.5378 | -15.8604 | 44.0514
1197732500 | -14.5701 | 38.7985 | -14.5864 | 41.6096 | -15.6573 | 44.0989
1205355000 | -14.3633 | 38.7537 | -14.5976 | 41.5746 | -15.6125 | 44.0446
1212977500 | -14.4341 | 38.8035 | -14.6953 | 41.5054 | -15.6639 | 43.9832
1220600000 | -14.5296 | 38.786 | -14.6015 | 41.568 | -15.4486 | 43.9896
1228222500 | -14.5701 | 38.6864 | -14.6485 | 41.4943 | -15.5669 | 43.9765
1235845000 | -14.5994 | 38.6146 | -14.509 | 41.4386 | -15.4783 | 43.9226
1243467500 | -14.698 | 38.6235 | -14.6675 | 41.4602 | -15.4803 | 43.971
1251090000 | -14.5045 | 38.6335 | -14.6922 | 41.4664 | -15.584 | 43.9954
1258712500 | -14.6127 | 38.6967 | -14.6475 | 41.4823 | -15.4808 | 44.0533
1266335000 | -14.531 | 38.6867 | -14.7122 | 41.5163 | -15.618 | 44.0881
1273957500 | -14.3765 | 38.66 | -14.5164 | 41.5377 | -15.6194 | 44.147
1281580000 | -14.5154 | 38.6632 | -14.6208 | 41.6102 | -15.6319 | 44.1378
1289202500 | -14.3691 | 38.6564 | -14.6509 | 41.5893 | -15.5687 | 44.2076
1296825000 | -14.2776 | 38.7141 | -14.7331 | 41.5991 | -15.5623 | 44.2275
1304447500 | -14.2857 | 38.7778 | -14.7271 | 41.6753 | -15.6378 | 44.2313
1312070000 | -14.2721 | 38.7991 | -14.6506 | 41.6463 | -15.8662 | 44.2726
1319692500 | -14.4808 | 38.8083 | -14.5493 | 41.7717 | -15.809 | 44.3192
1327315000 | -14.3687 | 38.8411 | -14.6797 | 41.7412 | -15.8115 | 44.2513
1334937500 | -14.4197 | 38.7653 | -14.5572 | 41.7053 | -15.9801 | 44.2122
1342560000 | -14.6107 | 38.8013 | -14.462 | 41.7158 | -15.8791 | 44.2851
1350182500 | -14.5062 | 38.9106 | -14.4981 | 41.7393 | -15.8491 | 44.3078
1357805000 | -14.6007 | 38.8624 | -14.6034 | 41.7615 | -15.6796 | 44.3049
1365427500 | -14.6197 | 38.8887 | -14.5757 | 41.6615 | -15.7417 | 44.2165
1373050000 | -14.771 | 38.7936 | -14.6204 | 41.6646 | -15.7704 | 44.2504
1380672500 | -14.6881 | 38.8722 | -14.5898 | 41.6738 | -15.6723 | 44.147
1388295000 | -14.7951 | 38.7781 | -14.7122 | 41.6102 | -15.6904 | 44.1564
1395917500 | -14.7001 | 38.7303 | -14.7334 | 41.6482 | -15.5368 | 44.1114
1403540000 | -14.761 | 38.7447 | -14.6305 | 41.6202 | -15.7273 | 44.098
1411162500 | -14.5123 | 38.7666 | -14.8246 | 41.5491 | -15.7183 | 44.0987
1418785000 | -14.4431 | 38.7581 | -14.8229 | 41.5856 | -15.7008 | 44.0746
1426407500 | -14.29 | 38.6188 | -14.7855 | 41.4932 | -15.6556 | 43.9584
1434030000 | -14.3528 | 38.6568 | -14.8592 | 41.4779 | -15.8773 | 43.986
1441652500 | -14.153 | 38.7265 | -14.7627 | 41.4925 | -15.8796 | 43.9473
1449275000 | -14.1932 | 38.7156 | -14.9171 | 41.4511 | -16.0747 | 43.9063
1456897500 | -14.3417 | 38.5744 | -14.8502 | 41.4252 | -16.1471 | 43.8759
1464520000 | -14.2265 | 38.7609 | -14.8695 | 41.4705 | -16.0594 | 43.9327
1472142500 | -14.3834 | 38.5944 | -14.8867 | 41.3695 | -16.3739 | 43.8523
1479765000 | -14.3553 | 38.6943 | -15.0215 | 41.4701 | -16.2497 | 43.8995
1487387500 | -14.6839 | 38.63 | -14.797 | 41.403 | -16.2794 | 43.8618
1495010000 | -14.8921 | 38.6344 | -14.9337 | 41.3993 | -16.2003 | 43.8371
1502632500 | -14.9246 | 38.7223 | -14.8641 | 41.4259 | -16.1762 | 43.8334
1510255000 | -15.22 | 38.6948 | -14.8881 | 41.4893 | -16.2707 | 43.9067
1517877500 | -15.288 | 38.658 | -14.9213 | 41.4669 | -16.1143 | 43.9133
1525500000 | -15.1835 | 38.7117 | -15.0226 | 41.4705 | -16.3057 | 43.9334
1533122500 | -15.1963 | 38.6885 | -14.9965 | 41.469 | -16.0841 | 43.9134
1540745000 | -15.1065 | 38.733 | -14.9001 | 41.5135 | -16.044 | 43.9864
1548367500 | -15.0318 | 38.7264 | -15.1276 | 41.4836 | -15.7345 | 44.022
1555990000 | -14.9241 | 38.7651 | -15.0756 | 41.5645 | -15.9698 | 44.0343
1563612500 | -14.8122 | 38.789 | -14.9397 | 41.5865 | -15.9293 | 44.0136
1571235000 | -14.6401 | 38.7205 | -15.0179 | 41.5624 | -15.7438 | 44.0371
1578857500 | -14.4837 | 38.7922 | -15.0602 | 41.5635 | -15.9248 | 44.0307
1586480000 | -14.5777 | 38.7669 | -14.9663 | 41.6391 | -15.7288 | 44.0617
1594102500 | -14.3969 | 38.8238 | -14.9615 | 41.5707 | -15.9096 | 44.0933
1601725000 | -14.5206 | 38.7702 | -14.9247 | 41.6067 | -15.9105 | 44.0579
1609347500 | -14.3627 | 38.836 | -15.1005 | 41.5778 | -16.0949 | 44.089
1616970000 | -14.3931 | 38.8558 | -15.0646 | 41.6225 | -16.0245 | 44.0887
1624592500 | -14.6067 | 38.8188 | -14.9451 | 41.6327 | -16.0211 | 44.1485
1632215000 | -14.7665 | 38.7599 | -14.8325 | 41.6462 | -15.9316 | 44.0786
1639837500 | -14.8198 | 38.9006 | -14.8541 | 41.6842 | -15.9616 | 44.119
1647460000 | -14.9087 | 38.8364 | -14.9854 | 41.6677 | -15.8867 | 44.1134
1655082500 | -14.8485 | 38.7696 | -14.8017 | 41.619 | -15.9807 | 44.0807
1662705000 | -14.8076 | 38.7251 | -14.9811 | 41.5293 | -15.7851 | 44.0746
1670327500 | -14.8997 | 38.8182 | -14.8898 | 41.6095 | -15.6177 | 44.0081
1677950000 | -14.8456 | 38.7226 | -14.9161 | 41.5546 | -15.5781 | 43.9636
1685572500 | -14.9009 | 38.821 | -15.0189 | 41.5539 | -15.4055 | 44.0308
1693195000 | -14.6229 | 38.8099 | -14.8994 | 41.5731 | -15.4235 | 43.9696
1700817500 | -14.6845 | 38.7307 | -14.8944 | 41.5749 | -15.3258 | 44.0244
1708440000 | -14.3266 | 38.7581 | -14.8194 | 41.53 | -15.3129 | 43.9849
1716062500 | -14.3865 | 38.7134 | -14.9577 | 41.512 | -15.3552 | 43.9799
1723685000 | -14.0713 | 38.8986 | -14.8191 | 41.5919 | -15.2577 | 44.0006
1731307500 | -14.045 | 38.799 | -14.8183 | 41.4522 | -15.3441 | 43.9648
1738930000 | -14.1188 | 38.7266 | -14.9807 | 41.5087 | -15.4489 | 43.9158
1746552500 | -14.1417 | 38.777 | -14.9231 | 41.5796 | -15.386 | 43.9501
1754175000 | -14.329 | 38.772 | -14.9198 | 41.5305 | -15.4395 | 44.0069
1761797500 | -14.2475 | 38.8235 | -14.8899 | 41.5551 | -15.4214 | 44.0332
1769420000 | -14.4054 | 38.724 | -14.8864 | 41.4997 | -15.4816 | 43.9736
1777042500 | -14.3414 | 38.7548 | -14.9115 | 41.5655 | -15.2868 | 44.0209
1784665000 | -14.5981 | 38.8376 | -14.9103 | 41.5803 | -15.2839 | 43.9817
1792287500 | -14.7256 | 38.8344 | -14.9318 | 41.6094 | -15.2598 | 43.9951
1799910000 | -14.5989 | 38.8427 | -14.817 | 41.6517 | -15.1751 | 44.0361
1807532500 | -14.5563 | 38.9457 | -14.9088 | 41.6872 | -15.0245 | 44.1114
1815155000 | -14.6753 | 38.8791 | -14.8985 | 41.6792 | -14.8284 | 44.1452
1822777500 | -14.5706 | 38.8967 | -14.7095 | 41.6641 | -14.8431 | 44.0891
1830400000 | -14.5143 | 38.9259 | -14.973 | 41.6542 | -14.8594 | 44.1256
1838022500 | -14.5922 | 38.8967 | -14.9983 | 41.6279 | -14.7871 | 44.1119
1845645000 | -14.3536 | 38.9442 | -14.8284 | 41.7388 | -14.7468 | 44.1626
1853267500 | -14.3816 | 38.9899 | -15.1105 | 41.7006 | -14.8426 | 44.2325
1860890000 | -14.327 | 38.9955 | -15.04 | 41.7223 | -14.5814 | 44.1716
1868512500 | -14.2391 | 39.0195 | -15.1537 | 41.814 | -14.5955 | 44.2174
1876135000 | -14.262 | 39.0188 | -15.1068 | 41.7707 | -14.7146 | 44.1967
1883757500 | -14.1526 | 39.1005 | -15.285 | 41.7423 | -14.9076 | 44.2197
1891380000 | -14.3358 | 39.0319 | -15.2085 | 41.674 | -14.8748 | 44.1766
1899002500 | -14.3336 | 38.9908 | -15.3505 | 41.6462 | -14.8996 | 44.0791
1906625000 | -14.7138 | 39.0259 | -15.3186 | 41.7134 | -14.8186 | 44.1979
1914247500 | -14.584 | 38.9553 | -15.272 | 41.7408 | -14.7881 | 44.101
1921870000 | -14.6179 | 38.9575 | -15.2317 | 41.6705 | -14.7152 | 44.2037
1929492500 | -14.5252 | 38.9609 | -15.2838 | 41.727 | -14.6465 | 44.2102
1937115000 | -14.5473 | 38.9783 | -15.4426 | 41.6782 | -14.7138 | 44.1261
1944737500 | -14.5682 | 38.8913 | -15.3961 | 41.6403 | -14.526 | 44.0718
1952360000 | -14.7202 | 38.8607 | -15.4163 | 41.5567 | -14.3754 | 44.1388
1959982500 | -14.4832 | 38.8592 | -15.2537 | 41.6869 | -14.2915 | 44.118
1967605000 | -14.6848 | 38.8283 | -15.3784 | 41.6129 | -14.2699 | 44.1039
1975227500 | -14.5319 | 38.7606 | -15.2877 | 41.6544 | -14.1496 | 44.161
1982850000 | -14.626 | 38.8306 | -15.5052 | 41.5727 | -14.1793 | 44.1201
1990472500 | -14.7686 | 38.7867 | -15.3 | 41.6003 | -14.142 | 44.113
1998095000 | -14.9072 | 38.7635 | -15.3416 | 41.6006 | -14.1247 | 44.2057
2005717500 | -14.7729 | 38.7341 | -15.319 | 41.7099 | -14.0286 | 44.2284
2013340000 | -14.8808 | 38.6625 | -15.5606 | 41.6446 | -14.0606 | 44.2565
2020962500 | -14.7731 | 38.7916 | -15.4499 | 41.6486 | -14.1082 | 44.2523
2028585000 | -14.8534 | 38.8331 | -15.6343 | 41.6878 | -14.1468 | 44.2415
2036207500 | -14.7082 | 38.7136 | -15.7033 | 41.7013 | -14.3109 | 44.2767
2043830000 | -14.8956 | 38.8465 | -15.6968 | 41.7138 | -14.3472 | 44.2634
2051452500 | -14.8454 | 38.8756 | -15.9207 | 41.7066 | -14.2692 | 44.3436
2059075000 | -14.7356 | 38.829 | -15.791 | 41.7974 | -14.4255 | 44.3623
2066697500 | -14.8288 | 38.8777 | -15.9409 | 41.7243 | -14.4025 | 44.2936
2074320000 | -14.6679 | 38.8816 | -15.7868 | 41.8482 | -14.4032 | 44.3437
2081942500 | -14.7755 | 39.0206 | -16.0017 | 41.9083 | -14.3424 | 44.468
2089565000 | -14.8011 | 38.9631 | -15.9736 | 41.8566 | -14.2131 | 44.4775
2097187500 | -14.9655 | 38.9933 | -15.8055 | 41.8639 | -14.0689 | 44.481
2104810000 | -14.9096 | 39.134 | -15.9707 | 41.9272 | -14.0727 | 44.4858
2112432500 | -15.0375 | 38.984 | -15.8738 | 41.9278 | -14.009 | 44.4312
2120055000 | -15.0902 | 39.1351 | -15.9887 | 41.9103 | -13.8549 | 44.5349
2127677500 | -15.3624 | 39.1422 | -16.0909 | 41.9901 | -13.8192 | 44.5607
2135300000 | -15.3328 | 39.2157 | -16.0863 | 42.0133 | -13.6949 | 44.5449
2142922500 | -15.5304 | 39.2434 | -15.9478 | 42.0554 | -13.7862 | 44.5739
2150545000 | -15.4795 | 39.1985 | -16.1104 | 42.0998 | -13.7247 | 44.5921
2158167500 | -15.6417 | 39.21 | -16.1936 | 41.9877 | -13.8276 | 44.6068
2165790000 | -15.5462 | 39.3493 | -16.2242 | 42.0163 | -13.9748 | 44.6614
2173412500 | -15.5569 | 39.2144 | -16.2212 | 42.067 | -13.9417 | 44.6058
2181035000 | -15.6233 | 39.3354 | -16.5532 | 42.1074 | -14.0577 | 44.6779
2188657500 | -15.5354 | 39.2702 | -16.6931 | 42.0456 | -14.086 | 44.5955
2196280000 | -15.3747 | 39.3456 | -16.5759 | 42.124 | -14.1985 | 44.6625
2203902500 | -15.2815 | 39.2968 | -16.6288 | 42.1261 | -14.2263 | 44.7189
2211525000 | -15.1938 | 39.2971 | -16.6604 | 42.0858 | -14.195 | 44.6645
2219147500 | -15.272 | 39.216 | -16.5332 | 42.0518 | -14.1321 | 44.6436
2226770000 | -15.2651 | 39.3168 | -16.7185 | 42.0993 | -14.2262 | 44.6758
2234392500 | -15.3008 | 39.176 | -16.7444 | 42.0731 | -14.3107 | 44.6858
2242015000 | -15.3834 | 39.1804 | -16.7367 | 42.0413 | -14.039 | 44.6358
2249637500 | -15.7009 | 39.1768 | -16.732 | 42.0521 | -14.0885 | 44.6178
2257260000 | -15.7777 | 39.2337 | -16.4573 | 42.0314 | -14.0375 | 44.6807
2264882500 | -15.9486 | 39.1575 | -16.6466 | 42.1062 | -13.862 | 44.6665
2272505000 | -16.1179 | 39.1728 | -16.6692 | 42.0551 | -13.9051 | 44.6876
2280127500 | -16.0376 | 39.2627 | -16.8443 | 42.0637 | -13.7336 | 44.6552
2287750000 | -16.1705 | 39.2288 | -16.7102 | 42.0997 | -13.9218 | 44.7389
2295372500 | -16.2786 | 39.2396 | -16.8112 | 42.0969 | -13.8264 | 44.7766
2302995000 | -16.2777 | 39.3032 | -16.9588 | 42.1168 | -13.6439 | 44.7251
2310617500 | -16.2338 | 39.2533 | -16.9142 | 42.1763 | -14.0091 | 44.786
2318240000 | -16.2255 | 39.3231 | -17.0367 | 42.1498 | -13.9746 | 44.8394
2325862500 | -16.0579 | 39.3944 | -16.9534 | 42.1279 | -14.0928 | 44.8512
2333485000 | -15.9087 | 39.3624 | -17.1897 | 42.164 | -14.1235 | 44.8385
2341107500 | -15.8929 | 39.3947 | -17.1685 | 42.1973 | -14.3996 | 44.8604
2348730000 | -15.6073 | 39.4207 | -17.241 | 42.226 | -14.4072 | 44.884
2356352500 | -15.6719 | 39.3751 | -17.1247 | 42.1911 | -14.572 | 44.7937
2363975000 | -15.7886 | 39.4329 | -17.2545 | 42.1909 | -14.4968 | 44.8071
2371597500 | -15.7408 | 39.5151 | -17.4203 | 42.2533 | -14.4467 | 44.9284
2379220000 | -15.9482 | 39.5147 | -17.3616 | 42.2998 | -14.5423 | 44.9557
2386842500 | -16.0148 | 39.547 | -17.3645 | 42.25 | -14.5642 | 44.9371
2394465000 | -16.227 | 39.5132 | -17.3448 | 42.2568 | -14.4593 | 44.8504
2402087500 | -16.3761 | 39.6187 | -17.5178 | 42.2377 | -14.5774 | 44.9595
2409710000 | -16.6312 | 39.6358 | -17.4799 | 42.2699 | -14.456 | 44.9348
2417332500 | -16.7099 | 39.5722 | -17.3233 | 42.2318 | -14.6177 | 44.9369
2424955000 | -16.8049 | 39.6395 | -17.2743 | 42.3401 | -14.4867 | 44.9683
2432577500 | -16.9832 | 39.5196 | -17.2518 | 42.2875 | -14.4244 | 44.9084
2440200000 | -16.7404 | 39.5439 | -17.4128 | 42.2778 | -14.365 | 44.9186
2447822500 | -16.82 | 39.5471 | -17.5624 | 42.3467 | -14.6103 | 44.949
2455445000 | -16.5431 | 39.6797 | -17.485 | 42.3174 | -14.7059 | 44.9821
2463067500 | -16.3539 | 39.515 | -17.4155 | 42.2262 | -14.8147 | 44.8709
2470690000 | -16.243 | 39.5918 | -17.4872 | 42.3384 | -15.1382 | 44.9917
2478312500 | -16.0696 | 39.511 | -17.4349 | 42.2832 | -14.857 | 44.9086
2485935000 | -15.9468 | 39.5369 | -17.6122 | 42.2744 | -15.2772 | 44.9222
2493557500 | -16.0054 | 39.549 | -17.4505 | 42.3146 | -15.2373 | 44.9765
2501180000 | -15.9009 | 39.49 | -17.3933 | 42.308 | -15.2657 | 44.943
2508802500 | -16.025 | 39.4444 | -17.6876 | 42.2532 | -15.3361 | 44.9674
2516425000 | -16.1893 | 39.4214 | -17.5894 | 42.2642 | -15.7336 | 44.897
2524047500 | -16.3322 | 39.4538 | -17.6138 | 42.2596 | -15.6168 | 44.9286
2531670000 | -16.5251 | 39.4877 | -17.5342 | 42.3062 | -15.6266 | 44.931
2539292500 | -16.5194 | 39.5464 | -17.6348 | 42.2508 | -15.6442 | 44.9574
2546915000 | -16.5671 | 39.5303 | -17.5992 | 42.3223 | -15.3966 | 44.9106
2554537500 | -16.8418 | 39.5317 | -17.3855 | 42.2254 | -15.5001 | 44.9456
2562160000 | -16.8426 | 39.6109 | -17.2398 | 42.3369 | -15.287 | 45.0735
2569782500 | -16.9758 | 39.5216 | -17.4157 | 42.2817 | -15.7706 | 44.9697
2577405000 | -16.8522 | 39.5781 | -17.3209 | 42.3306 | -15.4277 | 45.0591
2585027500 | -16.6267 | 39.623 | -17.3334 | 42.3247 | -15.5937 | 45.0041
2592650000 | -16.5231 | 39.6882 | -17.461 | 42.3827 | -15.6908 | 45.0559
2600272500 | -16.2413 | 39.6883 | -17.4221 | 42.317 | -15.8252 | 45.0743
2607895000 | -16.1329 | 39.7087 | -17.301 | 42.3952 | -15.9669 | 45.0947
2615517500 | -15.9611 | 39.7243 | -17.0934 | 42.3886 | -16.0918 | 45.0553
2623140000 | -15.9628 | 39.6991 | -17.3304 | 42.359 | -16.3357 | 45.0906
2630762500 | -15.7277 | 39.7591 | -17.0275 | 42.4098 | -16.4469 | 45.1253
2638385000 | -15.8551 | 39.693 | -17.0236 | 42.3399 | -16.7091 | 45.1297
2646007500 | -16.0261 | 39.7254 | -17.0934 | 42.3859 | -16.9566 | 45.126
2653630000 | -15.8197 | 39.8097 | -17.0114 | 42.4606 | -17.1223 | 45.218
2661252500 | -15.7874 | 39.8256 | -17.035 | 42.4037 | -17.2011 | 45.1562
2668875000 | -15.84 | 39.9153 | -16.9226 | 42.444 | -17.34 | 45.2007
2676497500 | -15.7975 | 39.8487 | -17.1391 | 42.4158 | -17.3116 | 45.2054
2684120000 | -15.8993 | 39.8193 | -16.773 | 42.4771 | -17.1142 | 45.203
2691742500 | -16.0406 | 39.8755 | -16.913 | 42.44 | -17.4396 | 45.2275
2699365000 | -16.0175 | 39.89 | -16.8196 | 42.5292 | -17.2399 | 45.2618
2706987500 | -15.7298 | 39.9863 | -16.7906 | 42.6027 | -16.9599 | 45.3283
2714610000 | -16.0028 | 39.93 | -16.6639 | 42.6321 | -17.0031 | 45.3535
2722232500 | -15.572 | 39.9607 | -16.4673 | 42.5528 | -17.0451 | 45.2974
2729855000 | -15.6481 | 40.0075 | -16.4864 | 42.5919 | -17.2995 | 45.367
2737477500 | -15.3126 | 40.0048 | -16.3052 | 42.6241 | -17.0084 | 45.3949
2745100000 | -15.4685 | 40.0241 | -16.4092 | 42.6634 | -17.36 | 45.4185
2752722500 | -15.2749 | 40.0031 | -16.3576 | 42.6541 | -17.6607 | 45.4201
2760345000 | -15.3499 | 40.0356 | -16.1671 | 42.7631 | -17.8975 | 45.4501
2767967500 | -15.3262 | 40.0693 | -16.2536 | 42.6859 | -18.2343 | 45.382
2775590000 | -14.9406 | 40.1923 | -16.1815 | 42.7528 | -18.3286 | 45.4285
2783212500 | -14.7664 | 40.0298 | -16.0945 | 42.6905 | -18.3443 | 45.4318
2790835000 | -15.0076 | 40.1021 | -16.1451 | 42.7194 | -19.0091 | 45.4575
2798457500 | -14.6598 | 40.0619 | -16.1088 | 42.6834 | -18.9299 | 45.3942
2806080000 | -14.6461 | 40.0828 | -16.0386 | 42.6816 | -19.1334 | 45.3194
2813702500 | -14.5274 | 40.1165 | -15.8791 | 42.71 | -19.515 | 45.3188
2821325000 | -14.5136 | 40.113 | -15.8129 | 42.6304 | -19.2703 | 45.2737
2828947500 | -14.3681 | 40.1903 | -15.9313 | 42.6888 | -19.1275 | 45.3069
2836570000 | -14.3483 | 40.2061 | -15.8507 | 42.7321 | -19.0622 | 45.2968
2844192500 | -14.2893 | 40.1963 | -15.4734 | 42.7128 | -18.8466 | 45.2912
2851815000 | -13.9771 | 40.2589 | -15.4691 | 42.7304 | -18.8202 | 45.3132
2859437500 | -14.1586 | 40.3032 | -15.3882 | 42.6728 | -18.5225 | 45.1961
2867060000 | -14.2713 | 40.1812 | -15.3468 | 42.6639 | -18.6826 | 45.193
2874682500 | -14.408 | 40.1877 | -15.2736 | 42.6428 | -18.9353 | 45.1978
2882305000 | -14.3292 | 40.3145 | -15.1409 | 42.6427 | -18.7162 | 45.2216
2889927500 | -14.0872 | 40.3179 | -15.2503 | 42.7507 | -18.7637 | 45.1976
2897550000 | -14.0374 | 40.2566 | -15.2373 | 42.6517 | -19.2493 | 45.1507
2905172500 | -13.8346 | 40.4128 | -14.8807 | 42.6726 | -19.3455 | 45.2084
2912795000 | -13.8985 | 40.3345 | -14.9046 | 42.6852 | -19.6717 | 45.2721
2920417500 | -13.6928 | 40.3804 | -14.8308 | 42.7036 | -19.9302 | 45.3078
2928040000 | -13.6577 | 40.3689 | -14.8866 | 42.6906 | -20.0946 | 45.2602
2935662500 | -13.4156 | 40.4176 | -14.8106 | 42.7182 | -20.2501 | 45.2628
2943285000 | -13.3311 | 40.4527 | -14.7239 | 42.7305 | -20.4441 | 45.3072
2950907500 | -13.057 | 40.4713 | -14.5554 | 42.7892 | -20.4447 | 45.3109
2958530000 | -13.1106 | 40.5336 | -14.4364 | 42.8374 | -20.2966 | 45.305
2966152500 | -12.8796 | 40.5645 | -14.4919 | 42.83 | -20.2956 | 45.3116
2973775000 | -12.6903 | 40.5225 | -14.2073 | 42.751 | -20.1166 | 45.3371
2981397500 | -12.8158 | 40.5451 | -14.3358 | 42.8898 | -19.9375 | 45.4025
2989020000 | -12.5556 | 40.5843 | -14.1758 | 42.9302 | -19.6809 | 45.4108
2996642500 | -12.6135 | 40.6729 | -14.3278 | 42.9162 | -19.4939 | 45.3881
3004265000 | -12.7833 | 40.6018 | -14.2642 | 42.8815 | -19.6331 | 45.3901
3011887500 | -12.8362 | 40.6699 | -14.0457 | 42.9127 | -19.4705 | 45.408
3019510000 | -12.8838 | 40.6059 | -13.9693 | 42.8962 | -19.2948 | 45.3658
3027132500 | -12.9387 | 40.7145 | -14.0917 | 42.9401 | -19.4553 | 45.4107
3034755000 | -12.6379 | 40.6535 | -13.9668 | 42.8803 | -19.4828 | 45.3649
3042377500 | -12.8479 | 40.658 | -13.9107 | 42.9392 | -19.6762 | 45.3219
3050000000 | -12.5711 | 40.6275 | -13.6632 | 42.914 | -20.1133 | 45.3047

## Tx P1dB
Tx S11 / S21 Plot (P1dB ): Tabular Data, Image output, and Power Measurements Across band
-23
Temp --> | -40 |  |  |  | +40 |  |  |  | +80
Frequency | Pin | Pout | IDC | Efficiency | Pin | Pout | IDC | Efficiency | Pin | Pout | IDC | Efficiency
30 | -25 | 36.9705 | 0.596 | 29.8228 | -25 | 38.9825 | 0.691 | 40.8908 | -25 | 39.6199 | 0.776 | 42.1547
54.7 | -25 | 38.3682 | 0.604 | 40.6002 | -25 | 40.4301 | 0.708 | 55.6972 | -25 | 41.0929 | 0.809 | 56.7626
79.4 | -25 | 38.2402 | 0.592 | 40.2204 | -25 | 40.4098 | 0.704 | 55.7524 | -25 | 41.1071 | 0.82 | 56.1837
104.1 | -25 | 37.9921 | 0.621 | 36.2131 | -25 | 40.3105 | 0.721 | 53.207 | -25 | 41.055 | 0.822 | 55.3795
128.8 | -25 | 37.8045 | 0.615 | 35.0204 | -25 | 40.1455 | 0.712 | 51.8708 | -25 | 40.8843 | 0.828 | 52.8592
153.5 | -25 | 37.7519 | 0.619 | 34.3757 | -25 | 40.1732 | 0.723 | 51.4089 | -25 | 40.9307 | 0.822 | 53.8161
178.2 | -25 | 37.7078 | 0.611 | 34.474 | -25 | 40.1904 | 0.716 | 52.118 | -25 | 40.965 | 0.82 | 54.3754
202.9 | -25 | 37.7146 | 0.617 | 34.1919 | -25 | 40.2043 | 0.723 | 51.7785 | -25 | 40.9798 | 0.82 | 54.5614
227.6 | -25 | 37.665 | 0.606 | 34.4175 | -25 | 40.1732 | 0.708 | 52.4976 | -25 | 40.9404 | 0.812 | 54.6012
252.3 | -25 | 37.6301 | 0.592 | 34.9491 | -25 | 40.159 | 0.714 | 51.887 | -25 | 40.9291 | 0.818 | 54.0592
277 | -25 | 37.5551 | 0.602 | 33.7805 | -25 | 40.0999 | 0.716 | 51.0427 | -25 | 40.8529 | 0.824 | 52.7331
301.7 | -25 | 37.453 | 0.587 | 33.8388 | -25 | 40.0131 | 0.708 | 50.5984 | -25 | 40.7594 | 0.812 | 52.3719
326.4 | -25 | 37.2221 | 0.581 | 32.4174 | -25 | 39.8511 | 0.729 | 47.3417 | -25 | 40.6117 | 0.822 | 50.005
351.1 | -25 | 36.7976 | 0.596 | 28.6592 | -25 | 39.5899 | 0.716 | 45.3873 | -25 | 40.4258 | 0.816 | 48.2623
375.8 | -25 | 36.2659 | 0.577 | 26.1918 | -25 | 39.1171 | 0.712 | 40.9346 | -25 | 40.0425 | 0.82 | 43.9694
400.5 | -25 | 35.8524 | 0.581 | 23.6491 | -25 | 38.7654 | 0.708 | 37.963 | -25 | 39.7312 | 0.824 | 40.73
425.2 | -25 | 35.6972 | 0.594 | 22.3192 | -25 | 38.7515 | 0.71 | 37.7355 | -25 | 39.7553 | 0.845 | 39.9388
449.9 | -25 | 35.9147 | 0.594 | 23.4657 | -25 | 39.0232 | 0.712 | 40.0583 | -25 | 39.9703 | 0.843 | 42.0648
474.6 | -25 | 36.1609 | 0.6 | 24.5862 | -25 | 39.2227 | 0.714 | 41.8242 | -25 | 40.111 | 0.845 | 43.3469
499.3 | -25 | 36.2559 | 0.577 | 26.1315 | -25 | 39.2977 | 0.71 | 42.7931 | -25 | 40.1804 | 0.822 | 45.2778
524 | -25 | 36.2812 | 0.585 | 25.9246 | -25 | 39.302 | 0.714 | 42.5952 | -25 | 40.1749 | 0.82 | 45.3304
548.7 | -25 | 36.2604 | 0.573 | 26.3412 | -25 | 39.2919 | 0.702 | 43.223 | -25 | 40.1325 | 0.82 | 44.8903
573.4 | -25 | 36.1183 | 0.577 | 25.3165 | -25 | 39.1344 | 0.712 | 41.0979 | -25 | 39.9603 | 0.809 | 43.7318
598.1 | -25 | 35.8058 | 0.532 | 25.5516 | -25 | 38.882 | 0.706 | 39.1066 | -25 | 39.7471 | 0.805 | 41.8443
622.8 | -25 | 35.5118 | 0.568 | 22.3659 | -25 | 38.6027 | 0.676 | 38.2982 | -25 | 39.546 | 0.812 | 39.6057
647.5 | -25 | 35.2268 | 0.573 | 20.7621 | -25 | 38.3128 | 0.697 | 34.7459 | -25 | 39.3342 | 0.816 | 37.536
672.2 | -25 | 35.0704 | 0.568 | 20.204 | -25 | 38.138 | 0.702 | 33.1375 | -25 | 39.1939 | 0.833 | 35.6013
696.9 | -25 | 35.0303 | 0.568 | 20.0183 | -25 | 38.0986 | 0.687 | 33.5553 | -25 | 39.1659 | 0.828 | 35.5862
721.6 | -25 | 35.0716 | 0.56 | 20.4986 | -25 | 38.1554 | 0.706 | 33.0824 | -25 | 39.2247 | 0.824 | 36.2459
746.3 | -25 | 35.0446 | 0.568 | 20.0843 | -25 | 38.1637 | 0.708 | 33.0515 | -25 | 39.2392 | 0.824 | 36.3676
771 | -25 | 34.9623 | 0.564 | 19.8474 | -25 | 38.1062 | 0.702 | 32.8961 | -25 | 39.1949 | 0.828 | 35.8245
795.7 | -25 | 34.8939 | 0.554 | 19.8895 | -25 | 38.0402 | 0.702 | 32.3995 | -25 | 39.1306 | 0.818 | 35.7292
820.4 | -25 | 34.8077 | 0.566 | 19.0854 | -25 | 37.9701 | 0.668 | 33.5038 | -25 | 39.0546 | 0.782 | 36.7255
845.1 | -25 | 34.6121 | 0.528 | 19.5582 | -25 | 37.8226 | 0.683 | 31.6733 | -25 | 38.908 | 0.79 | 35.1475
869.8 | -25 | 34.3432 | 0.526 | 18.4538 | -25 | 37.5378 | 0.67 | 30.2386 | -25 | 38.6264 | 0.788 | 33.0238
894.5 | -25 | 34.0547 | 0.518 | 17.5342 | -25 | 37.1913 | 0.666 | 28.0877 | -25 | 38.2947 | 0.792 | 30.4412
919.2 | -25 | 33.8159 | 0.526 | 16.3439 | -25 | 36.9113 | 0.674 | 26.021 | -25 | 38.0381 | 0.788 | 28.8401
943.9 | -25 | 33.7147 | 0.53 | 15.8468 | -25 | 36.7537 | 0.672 | 25.1685 | -25 | 37.8676 | 0.801 | 27.2799
968.6 | -25 | 33.7192 | 0.558 | 15.0674 | -25 | 36.7706 | 0.683 | 24.8596 | -25 | 37.8875 | 0.816 | 26.9014
993.3 | -25 | 33.7214 | 0.566 | 14.8619 | -25 | 36.8731 | 0.704 | 24.694 | -25 | 38.0132 | 0.822 | 27.4895
1018 | -25 | 33.7071 | 0.537 | 15.6129 | -25 | 36.9312 | 0.67 | 26.2969 | -25 | 38.0857 | 0.807 | 28.4718
1042.7 | -25 | 33.7338 | 0.551 | 15.3101 | -25 | 36.9791 | 0.666 | 26.7484 | -25 | 38.1173 | 0.812 | 28.5031
1067.4 | -25 | 33.7858 | 0.515 | 16.5776 | -25 | 37.0583 | 0.676 | 26.8377 | -25 | 38.1853 | 0.797 | 29.4979
1092.1 | -25 | 33.7912 | 0.505 | 16.9268 | -25 | 37.0694 | 0.668 | 27.2282 | -25 | 38.1903 | 0.788 | 29.8691
1116.8 | -25 | 33.6695 | 0.528 | 15.7424 | -25 | 36.9118 | 0.638 | 27.4924 | -25 | 38.0345 | 0.786 | 28.8898
1141.5 | -25 | 33.4467 | 0.526 | 15.0119 | -25 | 36.6096 | 0.647 | 25.2879 | -25 | 37.7338 | 0.773 | 27.4109
1166.2 | -25 | 33.1454 | 0.526 | 14.0058 | -25 | 36.2477 | 0.644 | 23.3743 | -25 | 37.3645 | 0.771 | 25.2413
1190.9 | -25 | 32.8808 | 0.547 | 12.672 | -25 | 35.9094 | 0.668 | 20.8457 | -25 | 37.006 | 0.788 | 22.7398
1215.6 | -25 | 32.7462 | 0.556 | 12.0863 | -25 | 35.7453 | 0.678 | 19.7769 | -25 | 36.8267 | 0.801 | 21.4663
1240.3 | -25 | 32.737 | 0.57 | 11.7646 | -25 | 35.7608 | 0.683 | 19.7024 | -25 | 36.8601 | 0.778 | 22.2717
1265 | -25 | 32.8052 | 0.558 | 12.2078 | -25 | 35.8928 | 0.697 | 19.9023 | -25 | 37.014 | 0.792 | 22.6671
1289.7 | -25 | 32.904 | 0.568 | 12.2687 | -25 | 36.0491 | 0.649 | 22.1576 | -25 | 37.1868 | 0.788 | 23.7068
1314.4 | -25 | 32.978 | 0.562 | 12.6127 | -25 | 36.1481 | 0.687 | 21.4145 | -25 | 37.2669 | 0.795 | 23.9353
1339.1 | -25 | 32.9969 | 0.545 | 13.0629 | -25 | 36.2091 | 0.676 | 22.071 | -25 | 37.3117 | 0.795 | 24.1836
1363.8 | -25 | 32.9435 | 0.551 | 12.7628 | -25 | 36.1362 | 0.642 | 22.8531 | -25 | 37.2419 | 0.735 | 25.7406
1388.5 | -25 | 32.8586 | 0.549 | 12.5615 | -25 | 35.9414 | 0.659 | 21.2869 | -25 | 37.0368 | 0.757 | 23.8396
1413.2 | -25 | 32.8339 | 0.537 | 12.7693 | -25 | 35.826 | 0.687 | 19.884 | -25 | 36.8805 | 0.776 | 22.4339
1437.9 | -25 | 32.7728 | 0.566 | 11.9456 | -25 | 35.6897 | 0.687 | 19.2693 | -25 | 36.7413 | 0.805 | 20.9434
1462.6 | -25 | 32.6318 | 0.579 | 11.3045 | -25 | 35.5078 | 0.695 | 18.2664 | -25 | 36.5332 | 0.784 | 20.4986
1487.3 | -25 | 32.4737 | 0.577 | 10.9382 | -25 | 35.3017 | 0.699 | 17.3202 | -25 | 36.3092 | 0.784 | 19.4679
1512 | -25 | 32.4492 | 0.57 | 11.0101 | -25 | 35.267 | 0.699 | 17.1822 | -25 | 36.2583 | 0.812 | 18.5777
1536.7 | -25 | 32.5785 | 0.579 | 11.1666 | -25 | 35.4298 | 0.699 | 17.8385 | -25 | 36.4443 | 0.822 | 19.1546
1561.4 | -25 | 32.7784 | 0.575 | 11.7739 | -25 | 35.6683 | 0.704 | 18.7118 | -25 | 36.6963 | 0.822 | 20.2993
1586.1 | -25 | 32.95 | 0.579 | 12.1639 | -25 | 35.9359 | 0.712 | 19.6773 | -25 | 36.9674 | 0.799 | 22.2285
1610.8 | -25 | 32.9931 | 0.568 | 12.523 | -25 | 36.0261 | 0.693 | 20.6413 | -25 | 37.0408 | 0.795 | 22.721
1635.5 | -25 | 32.8986 | 0.57 | 12.2104 | -25 | 35.862 | 0.702 | 19.6209 | -25 | 36.8559 | 0.776 | 22.3071
1660.2 | -25 | 32.8065 | 0.566 | 12.0389 | -25 | 35.6964 | 0.71 | 18.674 | -25 | 36.6629 | 0.809 | 20.4673
1684.9 | -25 | 32.7603 | 0.57 | 11.8279 | -25 | 35.6453 | 0.708 | 18.5076 | -25 | 36.6034 | 0.814 | 20.0646
1709.6 | -25 | 32.7286 | 0.585 | 11.4406 | -25 | 35.6123 | 0.71 | 18.3159 | -25 | 36.5869 | 0.824 | 19.7461
1734.3 | -25 | 32.6832 | 0.589 | 11.2449 | -25 | 35.5813 | 0.718 | 17.9831 | -25 | 36.5816 | 0.847 | 19.1865
1759 | -25 | 32.6563 | 0.606 | 10.862 | -25 | 35.5539 | 0.718 | 17.87 | -25 | 36.5574 | 0.833 | 19.4007
1783.7 | -25 | 32.6336 | 0.594 | 11.0235 | -25 | 35.5314 | 0.718 | 17.7775 | -25 | 36.5372 | 0.845 | 19.0363
1808.4 | -25 | 32.6861 | 0.575 | 11.5263 | -25 | 35.5903 | 0.704 | 18.3788 | -25 | 36.6255 | 0.824 | 19.9223
1833.1 | -25 | 32.8413 | 0.587 | 11.7015 | -25 | 35.7655 | 0.699 | 19.2719 | -25 | 36.822 | 0.822 | 20.8951
1857.8 | -25 | 33.0747 | 0.564 | 12.851 | -25 | 35.9894 | 0.704 | 20.1476 | -25 | 37.0628 | 0.824 | 22.0327
1882.5 | -25 | 33.2554 | 0.57 | 13.2559 | -25 | 36.1602 | 0.706 | 20.8963 | -25 | 37.2407 | 0.805 | 23.4958
1907.2 | -25 | 33.2604 | 0.575 | 13.1558 | -25 | 36.1675 | 0.708 | 20.8727 | -25 | 37.2358 | 0.828 | 22.8174
1931.9 | -25 | 33.0507 | 0.57 | 12.6457 | -25 | 36.0019 | 0.702 | 20.2631 | -25 | 37.0675 | 0.822 | 22.1104
1956.6 | -25 | 32.8322 | 0.575 | 11.9206 | -25 | 35.8196 | 0.727 | 18.7622 | -25 | 36.8998 | 0.818 | 21.3767
1981.3 | -25 | 32.7337 | 0.592 | 11.3187 | -25 | 35.7801 | 0.716 | 18.8778 | -25 | 36.8744 | 0.828 | 20.9956
2006 | -25 | 32.8401 | 0.585 | 11.7382 | -25 | 35.9266 | 0.718 | 19.4712 | -25 | 37.0506 | 0.835 | 21.6817
2030.7 | -25 | 33.0091 | 0.568 | 12.5693 | -25 | 36.1257 | 0.716 | 20.4418 | -25 | 37.2668 | 0.85 | 22.386
2055.4 | -25 | 33.1232 | 0.585 | 12.529 | -25 | 36.2435 | 0.718 | 20.9451 | -25 | 37.3679 | 0.845 | 23.049
2080.1 | -25 | 33.1795 | 0.566 | 13.1184 | -25 | 36.317 | 0.695 | 22.0074 | -25 | 37.4513 | 0.831 | 23.8918
2104.8 | -25 | 33.2829 | 0.558 | 13.6271 | -25 | 36.4483 | 0.685 | 23.0144 | -25 | 37.559 | 0.812 | 25.0649
2129.5 | -25 | 33.4845 | 0.573 | 13.9009 | -25 | 36.6568 | 0.695 | 23.7984 | -25 | 37.8027 | 0.828 | 25.9991
2154.2 | -25 | 33.6671 | 0.556 | 14.9411 | -25 | 36.8145 | 0.706 | 24.2942 | -25 | 37.9512 | 0.82 | 27.1661
2178.9 | -25 | 33.7135 | 0.566 | 14.8348 | -25 | 36.8283 | 0.704 | 24.4405 | -25 | 37.9577 | 0.828 | 26.9439
2203.6 | -25 | 33.6185 | 0.587 | 13.9945 | -25 | 36.7287 | 0.721 | 23.3233 | -25 | 37.8591 | 0.828 | 26.3388
2228.3 | -25 | 33.4869 | 0.594 | 13.4168 | -25 | 36.6214 | 0.718 | 22.8493 | -25 | 37.7576 | 0.839 | 25.393
2253 | -25 | 33.3805 | 0.585 | 13.2935 | -25 | 36.5832 | 0.729 | 22.3073 | -25 | 37.7433 | 0.826 | 25.708
2277.7 | -25 | 33.4252 | 0.575 | 13.6647 | -25 | 36.6476 | 0.718 | 22.9874 | -25 | 37.8285 | 0.822 | 26.3449
2302.4 | -25 | 33.5449 | 0.57 | 14.1697 | -25 | 36.7887 | 0.704 | 24.219 | -25 | 37.9781 | 0.831 | 26.9731
2327.1 | -25 | 33.7518 | 0.568 | 14.9135 | -25 | 36.9769 | 0.702 | 25.3634 | -25 | 38.1334 | 0.822 | 28.2612
2351.8 | -25 | 33.9731 | 0.558 | 15.9743 | -25 | 37.1505 | 0.697 | 26.5875 | -25 | 38.2323 | 0.812 | 29.2679
2376.5 | -25 | 34.0579 | 0.558 | 16.2893 | -25 | 37.1974 | 0.685 | 27.3469 | -25 | 38.217 | 0.809 | 29.2734
2401.2 | -25 | 33.9527 | 0.558 | 15.8997 | -25 | 37.0884 | 0.693 | 26.3614 | -25 | 38.1109 | 0.805 | 28.7084
2425.9 | -25 | 33.8148 | 0.575 | 14.9473 | -25 | 36.9398 | 0.704 | 25.0764 | -25 | 38.0214 | 0.788 | 28.7297
2450.6 | -25 | 33.7917 | 0.577 | 14.8163 | -25 | 36.9096 | 0.691 | 25.3709 | -25 | 38.0517 | 0.824 | 27.6668
2475.3 | -25 | 33.9762 | 0.57 | 15.6492 | -25 | 37.0774 | 0.714 | 25.521 | -25 | 38.2205 | 0.809 | 29.2965
2500 | -25 | 34.1101 | 0.568 | 16.1962 | -25 | 37.1897 | 0.699 | 26.7515 | -25 | 38.2767 | 0.818 | 29.3519

## Tx P3dB
Tx S11 / S21 Plot (P1dB ): Tabular Data, Image output, and Power Measurements Across band
-20.41
Temp --> | -40 |  |  |  | +40 |  |  |  | +80
Frequency | Pin | Pout | IDC | Efficiency | Pin | Pout | IDC | Efficiency | Pin | Pout | IDC | Efficiency
30 | -19 | 39.6801 | 0.706 | 46.9841 | -19 | 40.7756 | 0.75 | 56.9313 | -19 | 40.7476 | 0.828 | 51.2213
54.7 | -19 | 41.1657 | 0.721 | 64.7719 | -19 | 42.0759 | 0.74 | 77.8429 | -19 | 42.0119 | 0.841 | 67.4702
79.4 | -19 | 41.1119 | 0.71 | 64.9657 | -19 | 42.0281 | 0.757 | 75.262 | -19 | 41.9654 | 0.847 | 66.2787
104.1 | -19 | 41.0357 | 0.729 | 62.1715 | -19 | 42.0186 | 0.776 | 73.2584 | -19 | 41.9713 | 0.847 | 66.3686
128.8 | -19 | 40.8372 | 0.727 | 59.5573 | -19 | 41.8593 | 0.799 | 68.5872 | -19 | 41.8092 | 0.856 | 63.2653
153.5 | -19 | 40.8533 | 0.733 | 59.2889 | -19 | 41.9388 | 0.801 | 69.6795 | -19 | 41.9205 | 0.864 | 64.3061
178.2 | -19 | 40.859 | 0.729 | 59.6922 | -19 | 41.9557 | 0.778 | 72.0197 | -19 | 41.9399 | 0.883 | 63.2043
202.9 | -19 | 40.826 | 0.718 | 60.1479 | -19 | 41.895 | 0.784 | 70.4763 | -19 | 41.8823 | 0.854 | 64.4889
227.6 | -19 | 40.7797 | 0.723 | 59.0987 | -19 | 41.8382 | 0.782 | 69.7387 | -19 | 41.8332 | 0.852 | 63.9149
252.3 | -19 | 40.7676 | 0.704 | 60.5246 | -19 | 41.8392 | 0.786 | 69.3986 | -19 | 41.8599 | 0.871 | 62.906
277 | -19 | 40.7019 | 0.733 | 57.2578 | -19 | 41.759 | 0.75 | 71.4003 | -19 | 41.7509 | 0.839 | 63.6868
301.7 | -19 | 40.5971 | 0.71 | 57.7028 | -19 | 41.6701 | 0.765 | 68.5809 | -19 | 41.6666 | 0.843 | 62.166
326.4 | -19 | 40.4578 | 0.729 | 54.4249 | -19 | 41.6134 | 0.776 | 66.732 | -19 | 41.6078 | 0.843 | 61.3291
351.1 | -19 | 40.2732 | 0.723 | 52.5931 | -19 | 41.5542 | 0.792 | 64.4985 | -19 | 41.5607 | 0.862 | 59.3304
375.8 | -19 | 39.88 | 0.718 | 48.3752 | -19 | 41.3785 | 0.805 | 60.9417 | -19 | 41.4532 | 0.888 | 56.1858
400.5 | -19 | 39.5701 | 0.733 | 44.1222 | -19 | 41.2296 | 0.841 | 56.3663 | -19 | 41.331 | 0.921 | 52.6692
425.2 | -19 | 39.5099 | 0.765 | 41.6948 | -19 | 41.2764 | 0.847 | 56.5741 | -19 | 41.4156 | 0.93 | 53.1859
449.9 | -19 | 39.7001 | 0.754 | 44.1962 | -19 | 41.3921 | 0.837 | 58.7955 | -19 | 41.521 | 0.934 | 54.2585
474.6 | -19 | 39.8677 | 0.727 | 47.6414 | -19 | 41.4613 | 0.839 | 59.5976 | -19 | 41.5636 | 0.919 | 55.6876
499.3 | -19 | 39.9498 | 0.738 | 47.8267 | -19 | 41.5217 | 0.837 | 60.5758 | -19 | 41.6256 | 0.926 | 56.0617
524 | -19 | 39.9683 | 0.721 | 49.1631 | -19 | 41.5138 | 0.818 | 61.8705 | -19 | 41.5745 | 0.898 | 57.1332
548.7 | -19 | 39.9609 | 0.691 | 51.2105 | -19 | 41.4782 | 0.786 | 63.8639 | -19 | 41.498 | 0.877 | 57.4802
573.4 | -19 | 39.7942 | 0.708 | 48.0985 | -19 | 41.3068 | 0.792 | 60.9271 | -19 | 41.3001 | 0.858 | 56.1361
598.1 | -19 | 39.5867 | 0.695 | 46.7127 | -19 | 41.1623 | 0.792 | 58.933 | -19 | 41.1373 | 0.877 | 52.8988
622.8 | -19 | 39.3775 | 0.702 | 44.0724 | -19 | 41.1181 | 0.818 | 56.4824 | -19 | 41.1207 | 0.877 | 52.6972
647.5 | -19 | 39.1991 | 0.704 | 42.178 | -19 | 41.0772 | 0.828 | 55.2771 | -19 | 41.0658 | 0.909 | 50.2033
672.2 | -19 | 39.0653 | 0.718 | 40.1008 | -19 | 41.0592 | 0.847 | 53.8134 | -19 | 41.0968 | 0.93 | 49.4216
696.9 | -19 | 39.0635 | 0.74 | 38.8927 | -19 | 41.1064 | 0.864 | 53.3319 | -19 | 41.1541 | 0.936 | 49.7571
721.6 | -19 | 39.1223 | 0.752 | 38.7933 | -19 | 41.1689 | 0.879 | 53.1807 | -19 | 41.2401 | 0.953 | 49.8465
746.3 | -19 | 39.1201 | 0.738 | 39.5098 | -19 | 41.2177 | 0.879 | 53.7816 | -19 | 41.3287 | 0.949 | 51.0882
771 | -19 | 39.0641 | 0.725 | 39.7027 | -19 | 41.1734 | 0.858 | 54.5393 | -19 | 41.2876 | 0.93 | 51.6415
795.7 | -19 | 38.992 | 0.687 | 41.2092 | -19 | 41.0709 | 0.843 | 54.2145 | -19 | 41.2042 | 0.926 | 50.8774
820.4 | -19 | 38.9064 | 0.71 | 39.096 | -19 | 40.9597 | 0.837 | 53.2238 | -19 | 41.0769 | 0.894 | 51.1765
845.1 | -19 | 38.7367 | 0.685 | 38.97 | -19 | 40.7852 | 0.826 | 51.8079 | -19 | 40.8644 | 0.896 | 48.6242
869.8 | -19 | 38.4643 | 0.691 | 36.283 | -19 | 40.601 | 0.826 | 49.6569 | -19 | 40.741 | 0.867 | 48.8432
894.5 | -19 | 38.1592 | 0.706 | 33.1031 | -19 | 40.3805 | 0.833 | 46.8014 | -19 | 40.5597 | 0.896 | 45.3295
919.2 | -19 | 37.945 | 0.689 | 32.2875 | -19 | 40.3324 | 0.837 | 46.0655 | -19 | 40.5966 | 0.926 | 44.2355
943.9 | -19 | 37.8093 | 0.687 | 31.3849 | -19 | 40.222 | 0.835 | 45.0161 | -19 | 40.5121 | 0.93 | 43.1959
968.6 | -19 | 37.8345 | 0.71 | 30.5451 | -19 | 40.2656 | 0.864 | 43.9443 | -19 | 40.5811 | 0.962 | 42.4278
993.3 | -19 | 37.9257 | 0.712 | 31.1059 | -19 | 40.4447 | 0.881 | 44.9108 | -19 | 40.8076 | 0.983 | 43.7447
1018 | -19 | 37.931 | 0.683 | 32.4658 | -19 | 40.5032 | 0.862 | 46.5231 | -19 | 40.9007 | 0.983 | 44.6923
1042.7 | -19 | 37.9558 | 0.704 | 31.6779 | -19 | 40.4665 | 0.847 | 46.9492 | -19 | 40.8284 | 0.957 | 45.1484
1067.4 | -19 | 38.0257 | 0.697 | 32.5155 | -19 | 40.4972 | 0.847 | 47.2821 | -19 | 40.8663 | 0.921 | 47.3252
1092.1 | -19 | 38.0515 | 0.693 | 32.8981 | -19 | 40.4877 | 0.833 | 47.9719 | -19 | 40.8214 | 0.921 | 46.8377
1116.8 | -19 | 37.9327 | 0.691 | 32.1026 | -19 | 40.3447 | 0.833 | 46.4179 | -19 | 40.6719 | 0.911 | 45.7498
1141.5 | -19 | 37.6515 | 0.695 | 29.9167 | -19 | 40.1219 | 0.828 | 44.3631 | -19 | 40.4881 | 0.926 | 43.1438
1166.2 | -19 | 37.3142 | 0.67 | 28.7138 | -19 | 39.8801 | 0.833 | 41.7084 | -19 | 40.2942 | 0.921 | 41.484
1190.9 | -19 | 36.9879 | 0.71 | 25.1351 | -19 | 39.6444 | 0.864 | 38.0874 | -19 | 40.1294 | 0.966 | 38.0787
1215.6 | -19 | 36.8361 | 0.702 | 24.5481 | -19 | 39.4858 | 0.852 | 37.2388 | -19 | 39.9878 | 0.981 | 36.2931
1240.3 | -19 | 36.8496 | 0.702 | 24.6249 | -19 | 39.522 | 0.89 | 35.947 | -19 | 40.0302 | 0.985 | 36.5007
1265 | -19 | 36.9412 | 0.695 | 25.4028 | -19 | 39.6362 | 0.873 | 37.6235 | -19 | 40.1337 | 0.996 | 36.9679
1289.7 | -19 | 37.0266 | 0.716 | 25.1475 | -19 | 39.7374 | 0.89 | 37.775 | -19 | 40.2338 | 0.981 | 38.4084
1314.4 | -19 | 37.0855 | 0.695 | 26.2612 | -19 | 39.7106 | 0.858 | 38.9426 | -19 | 40.169 | 0.968 | 38.3477
1339.1 | -19 | 37.1519 | 0.697 | 26.5891 | -19 | 39.7481 | 0.835 | 40.3625 | -19 | 40.206 | 0.932 | 40.1698
1363.8 | -19 | 37.1544 | 0.695 | 26.681 | -19 | 39.74 | 0.856 | 39.2989 | -19 | 40.24 | 0.928 | 40.6599
1388.5 | -19 | 36.964 | 0.693 | 25.6102 | -19 | 39.5117 | 0.824 | 38.735 | -19 | 39.9822 | 0.938 | 37.9085
1413.2 | -19 | 36.8778 | 0.699 | 24.8913 | -19 | 39.4672 | 0.839 | 37.6544 | -19 | 39.8615 | 0.936 | 36.9477
1437.9 | -19 | 36.766 | 0.71 | 23.8829 | -19 | 39.2758 | 0.86 | 35.1508 | -19 | 39.7455 | 0.976 | 34.5001
1462.6 | -19 | 36.6405 | 0.718 | 22.9442 | -19 | 39.143 | 0.917 | 31.9731 | -19 | 39.6039 | 0.974 | 33.4616
1487.3 | -19 | 36.373 | 0.71 | 21.8166 | -19 | 38.9087 | 0.892 | 31.1434 | -19 | 39.3916 | 0.998 | 31.0993
1512 | -19 | 36.3361 | 0.729 | 21.0686 | -19 | 38.8378 | 0.898 | 30.4341 | -19 | 39.3316 | 1.004 | 30.4894
1536.7 | -19 | 36.4987 | 0.746 | 21.3738 | -19 | 39.0338 | 0.911 | 31.3847 | -19 | 39.5427 | 0.998 | 32.2
1561.4 | -19 | 36.6775 | 0.729 | 22.7915 | -19 | 39.1291 | 0.932 | 31.3583 | -19 | 39.5827 | 0.989 | 32.7937
1586.1 | -19 | 36.9014 | 0.729 | 23.9974 | -19 | 39.2369 | 0.909 | 32.9598 | -19 | 39.6168 | 0.987 | 33.1192
1610.8 | -19 | 36.9786 | 0.718 | 24.8022 | -19 | 39.2854 | 0.881 | 34.3892 | -19 | 39.664 | 0.953 | 34.6758
1635.5 | -19 | 36.8562 | 0.71 | 24.3845 | -19 | 39.1397 | 0.89 | 32.9181 | -19 | 39.5096 | 0.968 | 32.9457
1660.2 | -19 | 36.6802 | 0.725 | 22.9314 | -19 | 38.9443 | 0.894 | 31.3293 | -19 | 39.3147 | 0.962 | 31.6964
1684.9 | -19 | 36.6723 | 0.748 | 22.1861 | -19 | 38.9542 | 0.896 | 31.331 | -19 | 39.3262 | 0.993 | 30.7886
1709.6 | -19 | 36.6548 | 0.759 | 21.7767 | -19 | 38.9717 | 0.936 | 30.1127 | -19 | 39.3419 | 0.991 | 30.9626
1734.3 | -19 | 36.5912 | 0.778 | 20.9358 | -19 | 38.9543 | 0.941 | 29.8329 | -19 | 39.3544 | 1.01 | 30.4673
1759 | -19 | 36.5707 | 0.771 | 21.0266 | -19 | 39.0089 | 0.981 | 28.9787 | -19 | 39.4405 | 1.027 | 30.5633
1783.7 | -19 | 36.5388 | 0.778 | 20.6845 | -19 | 39.0449 | 0.928 | 30.8888 | -19 | 39.4826 | 1.029 | 30.8011
1808.4 | -19 | 36.5856 | 0.757 | 21.4889 | -19 | 39.1512 | 0.924 | 31.791 | -19 | 39.6006 | 1.017 | 32.0228
1833.1 | -19 | 36.8191 | 0.748 | 22.9487 | -19 | 39.3529 | 0.949 | 32.425 | -19 | 39.7544 | 1.012 | 33.3407
1857.8 | -19 | 37.0754 | 0.759 | 23.991 | -19 | 39.476 | 0.928 | 34.1126 | -19 | 39.7758 | 1.002 | 33.8398
1882.5 | -19 | 37.2602 | 0.742 | 25.6073 | -19 | 39.5243 | 0.913 | 35.06 | -19 | 39.7965 | 0.987 | 34.5182
1907.2 | -19 | 37.2899 | 0.748 | 25.5763 | -19 | 39.5556 | 0.949 | 33.9747 | -19 | 39.8124 | 0.991 | 34.5055
1931.9 | -19 | 37.0758 | 0.761 | 23.9303 | -19 | 39.4792 | 0.932 | 33.9907 | -19 | 39.7516 | 0.991 | 34.0253
1956.6 | -19 | 36.8212 | 0.742 | 23.1453 | -19 | 39.4529 | 0.943 | 33.3912 | -19 | 39.8438 | 1.023 | 33.6682
1981.3 | -19 | 36.7919 | 0.776 | 21.9823 | -19 | 39.5292 | 0.962 | 33.312 | -19 | 39.8921 | 1.048 | 33.2329
2006 | -19 | 36.9076 | 0.78 | 22.4605 | -19 | 39.6432 | 0.983 | 33.4675 | -19 | 39.9565 | 1.027 | 34.419
2030.7 | -19 | 37.0901 | 0.773 | 23.6365 | -19 | 39.7815 | 0.989 | 34.3409 | -19 | 40.0561 | 1.04 | 34.7772
2055.4 | -19 | 37.2527 | 0.78 | 24.3175 | -19 | 39.8594 | 0.985 | 35.1041 | -19 | 39.828 | 0.987 | 34.7696
2080.1 | -19 | 37.3234 | 0.748 | 25.7741 | -19 | 39.8835 | 0.972 | 35.7718 | -19 | 39.9361 | 0.998 | 35.2527
2104.8 | -19 | 37.4846 | 0.729 | 27.4464 | -19 | 39.9328 | 0.936 | 37.5722 | -19 | 39.8913 | 0.991 | 35.138
2129.5 | -19 | 37.7224 | 0.765 | 27.6265 | -19 | 39.9944 | 0.936 | 38.1084 | -19 | 39.9052 | 0.964 | 36.2378
2154.2 | -19 | 37.8797 | 0.761 | 28.7959 | -19 | 40.0283 | 0.934 | 38.4895 | -19 | 39.961 | 0.97 | 36.4792
2178.9 | -19 | 37.8865 | 0.752 | 29.1865 | -19 | 39.9887 | 0.943 | 37.7759 | -19 | 39.74 | 0.938 | 35.8521
2203.6 | -19 | 37.8465 | 0.795 | 27.3549 | -19 | 40.0907 | 0.964 | 37.8313 | -19 | 40.0938 | 0.991 | 36.8148
2228.3 | -19 | 37.7374 | 0.776 | 27.3292 | -19 | 40.1263 | 0.979 | 37.5583 | -19 | 40.1765 | 0.991 | 37.5228
2253 | -19 | 37.6613 | 0.771 | 27.0288 | -19 | 40.149 | 0.983 | 37.6017 | -19 | 40.2674 | 1 | 37.9716
2277.7 | -19 | 37.7182 | 0.771 | 27.3854 | -19 | 40.138 | 0.951 | 38.7682 | -19 | 40.248 | 0.993 | 38.0692
2302.4 | -19 | 37.8452 | 0.771 | 28.198 | -19 | 40.1044 | 0.962 | 38.0295 | -19 | 40.1395 | 0.985 | 37.4313
2327.1 | -19 | 38.024 | 0.767 | 29.536 | -19 | 40.0743 | 0.951 | 38.2036 | -19 | 40.0643 | 0.985 | 36.7884
2351.8 | -19 | 38.1758 | 0.75 | 31.2798 | -19 | 40.0438 | 0.915 | 39.4286 | -19 | 40.0091 | 0.976 | 36.6585
2376.5 | -19 | 38.2253 | 0.733 | 32.3725 | -19 | 40.0425 | 0.9 | 40.0746 | -19 | 40.0032 | 0.972 | 36.7599
2401.2 | -19 | 38.1846 | 0.727 | 32.3355 | -19 | 40.0506 | 0.917 | 39.4044 | -19 | 40.0638 | 0.968 | 37.4306
2425.9 | -19 | 38.081 | 0.718 | 31.9684 | -19 | 40.0374 | 0.926 | 38.9036 | -19 | 40.109 | 0.983 | 37.2448
2450.6 | -19 | 38.0674 | 0.729 | 31.388 | -19 | 40.0633 | 0.928 | 39.0513 | -19 | 40.1374 | 0.983 | 37.4894
2475.3 | -19 | 38.2378 | 0.759 | 31.3539 | -19 | 40.1601 | 0.93 | 39.8455 | -19 | 40.183 | 0.996 | 37.3902
2500 | -19 | 38.3422 | 0.761 | 32.0322 | -19 | 40.1862 | 0.943 | 39.534 | -19 | 40.195 | 0.989 | 37.7593
50.9756
52.2759
52.2281
52.2186
52.0593
52.1388
52.1557
52.095
52.0382
52.0392
51.959
51.8701
51.8134
51.7542
51.5785
51.4296
51.4764
51.5921
51.6613
51.7217
51.7138
51.6782
51.5068
51.3623
51.3181
51.2772
51.2592
51.3064
51.3689
51.4177
51.3734
51.2709
51.1597
50.9852
50.801
50.5805
50.5324
50.422
50.4656
50.6447
50.7032
50.6665
50.6972
50.6877
50.5447
50.3219
50.0801
49.8444
49.6858
49.722
49.8362
49.9374
49.9106
49.9481
49.94
49.7117
49.6672
49.4758
49.343
49.1087
49.0378
49.2338
49.3291
49.4369
49.4854
49.3397
49.1443
49.1542
49.1717
49.1543
49.2089
49.2449
49.3512
49.5529
49.676
49.7243
49.7556
49.6792
49.6529
49.7292
49.8432
49.9815
50.0594
50.0835
50.1328
50.1944
50.2283
50.1887
50.2907
50.3263
50.349
50.338
50.3044
50.2743
50.2438
50.2425
50.2506
50.2374
50.2633
50.3601
50.3862
10.2

## Tx PSat
-18
Temp --> | -40 |  |  |  | +40 |  |  |  | +80
Frequency | Pin | Pout | IDC | Efficiency | Pin | Pout | IDC | Efficiency | Pin | Pout | IDC | Efficiency
30 | -14 | 40.5804 | 0.735 | 55.527 | -14 | 40.7622 | 0.727 | 58.5528 | -14 | 39.9672 | 0.824 | 43.004
54.7 | -14 | 42.1103 | 0.763 | 76.0767 | -14 | 42.205 | 0.75 | 79.1227 | -14 | 41.4328 | 0.828 | 59.9741
79.4 | -14 | 42.1185 | 0.771 | 75.4308 | -14 | 42.1644 | 0.767 | 76.6474 | -14 | 41.3274 | 0.831 | 58.3256
104.1 | -14 | 42.1144 | 0.773 | 75.1636 | -14 | 42.1438 | 0.788 | 74.2533 | -14 | 41.3108 | 0.828 | 58.3138
128.8 | -14 | 41.9511 | 0.767 | 72.9568 | -14 | 42.0223 | 0.776 | 73.3211 | -14 | 41.1843 | 0.85 | 55.1728
153.5 | -14 | 41.9803 | 0.782 | 72.0399 | -14 | 42.0956 | 0.79 | 73.2477 | -14 | 41.2411 | 0.871 | 54.5522
178.2 | -14 | 41.9772 | 0.792 | 71.0795 | -14 | 42.0404 | 0.792 | 72.1386 | -14 | 41.353 | 0.858 | 56.8243
202.9 | -14 | 41.8745 | 0.759 | 72.4363 | -14 | 41.9521 | 0.78 | 71.7748 | -14 | 41.3471 | 0.847 | 57.484
227.6 | -14 | 41.7831 | 0.788 | 68.318 | -14 | 41.9179 | 0.795 | 69.8677 | -14 | 41.21 | 0.86 | 54.8552
252.3 | -14 | 41.8089 | 0.771 | 70.2401 | -14 | 41.8654 | 0.767 | 71.5495 | -14 | 41.143 | 0.841 | 55.2357
277 | -14 | 41.7493 | 0.757 | 70.5632 | -14 | 41.6971 | 0.752 | 70.2025 | -14 | 41.0097 | 0.824 | 54.6718
301.7 | -14 | 41.6459 | 0.754 | 69.1772 | -14 | 41.5708 | 0.748 | 68.5551 | -14 | 40.9433 | 0.833 | 53.2606
326.4 | -14 | 41.523 | 0.771 | 65.7648 | -14 | 41.5309 | 0.786 | 64.6437 | -14 | 41.0281 | 0.831 | 54.4416
351.1 | -14 | 41.4423 | 0.778 | 63.973 | -14 | 41.538 | 0.795 | 64.016 | -14 | 41.0122 | 0.852 | 52.9053
375.8 | -14 | 41.3157 | 0.807 | 59.902 | -14 | 41.5989 | 0.816 | 63.2493 | -14 | 41.1526 | 0.902 | 51.6143
400.5 | -14 | 41.1872 | 0.831 | 56.4763 | -14 | 41.5468 | 0.839 | 60.7818 | -14 | 40.9637 | 0.924 | 48.2407
425.2 | -14 | 41.2099 | 0.858 | 54.9858 | -14 | 41.4871 | 0.843 | 59.6682 | -14 | 41.0378 | 0.938 | 48.3388
449.9 | -14 | 41.2571 | 0.822 | 58.0209 | -14 | 41.527 | 0.835 | 60.7948 | -14 | 41.1609 | 0.883 | 52.8261
474.6 | -14 | 41.3362 | 0.801 | 60.6364 | -14 | 41.4607 | 0.835 | 59.875 | -14 | 41.0422 | 0.892 | 50.8827
499.3 | -14 | 41.3946 | 0.803 | 61.3049 | -14 | 41.4355 | 0.814 | 61.064 | -14 | 41.1051 | 0.869 | 52.9914
524 | -14 | 41.4047 | 0.788 | 62.6171 | -14 | 41.2852 | 0.795 | 60.396 | -14 | 41.0702 | 0.833 | 54.8388
548.7 | -14 | 41.3746 | 0.776 | 63.1456 | -14 | 41.2679 | 0.763 | 62.6796 | -14 | 41.0387 | 0.828 | 54.7714
573.4 | -14 | 41.2245 | 0.771 | 61.3967 | -14 | 41.1093 | 0.748 | 61.6437 | -14 | 40.9306 | 0.82 | 53.9469
598.1 | -14 | 41.0887 | 0.761 | 60.2891 | -14 | 40.9046 | 0.773 | 56.903 | -14 | 40.7511 | 0.85 | 49.9356
622.8 | -14 | 41.0877 | 0.792 | 57.9156 | -14 | 40.8623 | 0.778 | 55.9893 | -14 | 40.8892 | 0.847 | 51.7317
647.5 | -14 | 40.9874 | 0.801 | 55.9573 | -14 | 40.9082 | 0.831 | 52.9753 | -14 | 40.9933 | 0.886 | 50.6542
672.2 | -14 | 40.9314 | 0.833 | 53.1184 | -14 | 41.0507 | 0.831 | 54.7426 | -14 | 41.1778 | 0.919 | 50.9546
696.9 | -14 | 40.9629 | 0.839 | 53.1229 | -14 | 41.1904 | 0.841 | 55.86 | -14 | 41.3181 | 0.93 | 52.0051
721.6 | -14 | 40.9937 | 0.852 | 52.6842 | -14 | 41.4292 | 0.881 | 56.3381 | -14 | 41.5348 | 0.955 | 53.2351
746.3 | -14 | 40.9974 | 0.845 | 53.1663 | -14 | 41.488 | 0.883 | 56.9763 | -14 | 41.5594 | 0.943 | 54.2184
771 | -14 | 40.9456 | 0.837 | 53.037 | -14 | 41.4039 | 0.85 | 58.0532 | -14 | 41.4689 | 0.928 | 53.9581
795.7 | -14 | 40.8879 | 0.803 | 54.5537 | -14 | 41.2869 | 0.835 | 57.5256 | -14 | 41.428 | 0.911 | 54.45
820.4 | -14 | 40.7142 | 0.826 | 50.9549 | -14 | 41.1064 | 0.831 | 55.4499 | -14 | 41.3702 | 0.89 | 54.9976
845.1 | -14 | 40.5098 | 0.807 | 49.7568 | -14 | 40.9589 | 0.784 | 56.8113 | -14 | 41.2271 | 0.879 | 53.8813
869.8 | -14 | 40.3454 | 0.807 | 47.9083 | -14 | 40.9929 | 0.805 | 55.7632 | -14 | 41.2193 | 0.888 | 53.2398
894.5 | -14 | 40.2256 | 0.807 | 46.6053 | -14 | 40.8396 | 0.828 | 52.3341 | -14 | 41.0029 | 0.907 | 49.591
919.2 | -14 | 40.257 | 0.831 | 45.5874 | -14 | 41.0035 | 0.85 | 52.9411 | -14 | 41.1609 | 0.93 | 50.1566
943.9 | -14 | 40.2054 | 0.831 | 45.0493 | -14 | 40.9926 | 0.873 | 51.4165 | -14 | 41.1468 | 0.941 | 49.4089
968.6 | -14 | 40.2989 | 0.858 | 44.5814 | -14 | 41.0669 | 0.892 | 51.1896 | -14 | 41.1492 | 0.966 | 48.157
993.3 | -14 | 40.4542 | 0.86 | 46.0968 | -14 | 41.2979 | 0.921 | 52.2859 | -14 | 41.3386 | 0.996 | 48.7881
1018 | -14 | 40.4931 | 0.839 | 47.6757 | -14 | 41.4937 | 0.917 | 54.9363 | -14 | 41.5541 | 0.985 | 51.8431
1042.7 | -14 | 40.4486 | 0.843 | 46.966 | -14 | 41.2827 | 0.883 | 54.3458 | -14 | 41.241 | 0.934 | 50.8709
1067.4 | -14 | 40.5285 | 0.835 | 48.2957 | -14 | 41.194 | 0.888 | 52.9477 | -14 | 41.056 | 0.924 | 49.2776
1092.1 | -14 | 40.5452 | 0.822 | 49.2491 | -14 | 41.1289 | 0.847 | 54.684 | -14 | 40.8753 | 0.894 | 48.8553
1116.8 | -14 | 40.47 | 0.801 | 49.673 | -14 | 40.9632 | 0.841 | 53.0126 | -14 | 40.7965 | 0.888 | 48.3006
1141.5 | -14 | 40.2147 | 0.805 | 46.6038 | -14 | 40.7111 | 0.831 | 50.6257 | -14 | 40.5839 | 0.888 | 45.993
1166.2 | -14 | 40.0459 | 0.852 | 42.3542 | -14 | 40.5392 | 0.871 | 46.4262 | -14 | 40.3762 | 0.921 | 42.2748
1190.9 | -14 | 39.7789 | 0.86 | 39.458 | -14 | 40.4861 | 0.883 | 45.238 | -14 | 40.3768 | 0.938 | 41.5144
1215.6 | -14 | 39.6492 | 0.854 | 38.5662 | -14 | 40.3798 | 0.896 | 43.5037 | -14 | 40.2418 | 0.941 | 40.1151
1240.3 | -14 | 39.6452 | 0.873 | 37.6927 | -14 | 40.3995 | 0.913 | 42.8885 | -14 | 40.2789 | 0.983 | 38.7307
1265 | -14 | 39.8189 | 0.869 | 39.4111 | -14 | 40.5989 | 0.953 | 43.0186 | -14 | 40.5083 | 0.972 | 41.2937
1289.7 | -14 | 39.7872 | 0.879 | 38.6791 | -14 | 40.652 | 0.926 | 44.8177 | -14 | 40.5662 | 0.976 | 41.676
1314.4 | -14 | 39.8112 | 0.85 | 40.221 | -14 | 40.6718 | 0.907 | 45.9649 | -14 | 40.6306 | 0.97 | 42.5602
1339.1 | -14 | 39.7738 | 0.822 | 41.2339 | -14 | 40.6517 | 0.917 | 45.2544 | -14 | 40.5812 | 0.921 | 44.3177
1363.8 | -14 | 39.9023 | 0.828 | 42.1648 | -14 | 40.8208 | 0.9 | 47.9396 | -14 | 40.7621 | 0.93 | 45.7561
1388.5 | -14 | 39.618 | 0.816 | 40.0732 | -14 | 40.5194 | 0.86 | 46.8063 | -14 | 40.3885 | 0.924 | 42.2565
1413.2 | -14 | 39.5304 | 0.826 | 38.7978 | -14 | 40.3445 | 0.879 | 43.9868 | -14 | 40.2595 | 0.951 | 39.8552
1437.9 | -14 | 39.4076 | 0.867 | 35.933 | -14 | 40.2521 | 0.949 | 39.8844 | -14 | 40.0933 | 0.981 | 37.1863
1462.6 | -14 | 39.2736 | 0.879 | 34.365 | -14 | 40.1686 | 0.947 | 39.2074 | -14 | 40.0144 | 0.983 | 36.4425
1487.3 | -14 | 38.9988 | 0.877 | 32.3319 | -14 | 39.9424 | 0.964 | 36.5611 | -14 | 39.8079 | 0.991 | 34.4692
1512 | -14 | 38.8531 | 0.879 | 31.1939 | -14 | 39.8856 | 0.96 | 36.2368 | -14 | 39.7239 | 0.985 | 34.0154
1536.7 | -14 | 39.1182 | 0.871 | 33.4621 | -14 | 40.0714 | 0.993 | 36.5634 | -14 | 39.9286 | 0.991 | 35.4408
1561.4 | -14 | 39.0404 | 0.892 | 32.0943 | -14 | 39.9687 | 0.951 | 37.2857 | -14 | 39.8649 | 0.989 | 34.9952
1586.1 | -14 | 39.0918 | 0.869 | 33.3359 | -14 | 39.8986 | 0.913 | 38.2165 | -14 | 39.7262 | 0.96 | 34.9193
1610.8 | -14 | 39.2299 | 0.864 | 34.612 | -14 | 40.0115 | 0.932 | 38.423 | -14 | 39.8426 | 0.934 | 36.866
1635.5 | -14 | 39.1229 | 0.835 | 34.9422 | -14 | 39.8908 | 0.902 | 38.6131 | -14 | 39.6678 | 0.926 | 35.7182
1660.2 | -14 | 38.9096 | 0.833 | 33.3477 | -14 | 39.631 | 0.875 | 37.4928 | -14 | 39.3451 | 0.926 | 33.1605
1684.9 | -14 | 39.0046 | 0.9 | 31.5474 | -14 | 39.5516 | 0.936 | 34.4142 | -14 | 39.24 | 0.934 | 32.0898
1709.6 | -14 | 39.0055 | 0.921 | 30.8347 | -14 | 39.5221 | 0.941 | 33.9995 | -14 | 39.133 | 0.972 | 30.0848
1734.3 | -14 | 38.9692 | 0.951 | 29.6131 | -14 | 39.4032 | 0.951 | 32.7336 | -14 | 39.0497 | 0.972 | 29.5138
1759 | -14 | 39.065 | 0.976 | 29.4985 | -14 | 39.4947 | 0.987 | 32.2116 | -14 | 39.1329 | 0.972 | 30.0847
1783.7 | -14 | 39.0599 | 0.949 | 30.3021 | -14 | 39.5055 | 0.974 | 32.7223 | -14 | 39.1859 | 0.976 | 30.3293
1808.4 | -14 | 39.1137 | 0.947 | 30.7444 | -14 | 39.5363 | 0.924 | 34.7387 | -14 | 39.2733 | 0.987 | 30.6006
1833.1 | -14 | 39.2947 | 0.949 | 31.9857 | -14 | 39.6202 | 0.951 | 34.4114 | -14 | 39.3553 | 0.957 | 32.1617
1857.8 | -14 | 39.3862 | 0.928 | 33.406 | -14 | 39.6473 | 0.928 | 35.4848 | -14 | 39.3981 | 0.934 | 33.2801
1882.5 | -14 | 39.4297 | 0.892 | 35.1035 | -14 | 39.5665 | 0.883 | 36.6059 | -14 | 39.2733 | 0.919 | 32.8651
1907.2 | -14 | 39.5169 | 0.945 | 33.8069 | -14 | 39.6127 | 0.915 | 35.7027 | -14 | 39.2863 | 0.93 | 32.5733
1931.9 | -14 | 39.4355 | 0.943 | 33.2498 | -14 | 39.5163 | 0.938 | 34.0635 | -14 | 39.2206 | 0.934 | 31.9473
1956.6 | -14 | 39.4223 | 0.943 | 33.1489 | -14 | 39.5188 | 0.915 | 34.9393 | -14 | 39.1427 | 0.934 | 31.3789
1981.3 | -14 | 39.4553 | 0.964 | 32.674 | -14 | 39.6307 | 0.947 | 34.6401 | -14 | 39.3712 | 0.955 | 32.3469
2006 | -14 | 39.4806 | 0.993 | 31.9052 | -14 | 39.7304 | 0.941 | 35.6702 | -14 | 39.5343 | 0.974 | 32.9295
2030.7 | -14 | 39.5276 | 0.981 | 32.6469 | -14 | 39.6531 | 0.945 | 34.8931 | -14 | 39.4271 | 0.955 | 32.7659
2055.4 | -14 | 39.5524 | 0.974 | 33.0698 | -14 | 39.6813 | 0.945 | 35.1205 | -14 | 39.6269 | 0.962 | 34.0594
2080.1 | -14 | 39.4921 | 0.943 | 33.6856 | -14 | 39.5719 | 0.907 | 35.6811 | -14 | 39.5366 | 0.966 | 33.2204
2104.8 | -14 | 39.5975 | 0.905 | 35.9623 | -14 | 39.5209 | 0.879 | 36.3877 | -14 | 39.4926 | 0.938 | 33.8672
2129.5 | -14 | 39.5837 | 0.917 | 35.3791 | -14 | 39.6646 | 0.898 | 36.8167 | -14 | 39.7883 | 0.932 | 36.4865
2154.2 | -14 | 39.5861 | 0.909 | 35.7105 | -14 | 39.6897 | 0.881 | 37.7442 | -14 | 39.8282 | 0.924 | 37.1422
2178.9 | -14 | 39.5072 | 0.862 | 36.9793 | -14 | 39.5857 | 0.883 | 36.7676 | -14 | 39.783 | 0.962 | 35.3056
2203.6 | -14 | 39.4964 | 0.913 | 34.827 | -14 | 39.7719 | 0.909 | 37.2807 | -14 | 39.963 | 0.979 | 36.1603
2228.3 | -14 | 39.481 | 0.921 | 34.4028 | -14 | 39.8383 | 0.881 | 39.0578 | -14 | 40.0436 | 0.981 | 36.7631
2253 | -14 | 39.5229 | 0.921 | 34.7357 | -14 | 39.9671 | 0.936 | 37.8695 | -14 | 40.1437 | 0.983 | 37.5432
2277.7 | -14 | 39.534 | 0.883 | 36.3236 | -14 | 40.0567 | 0.936 | 38.6587 | -14 | 40.1816 | 0.985 | 37.7957
2302.4 | -14 | 39.4658 | 0.86 | 36.7138 | -14 | 39.933 | 0.894 | 39.3386 | -14 | 40.0671 | 0.981 | 36.9621
2327.1 | -14 | 39.3698 | 0.852 | 36.2483 | -14 | 39.8325 | 0.902 | 38.0981 | -14 | 39.9496 | 0.974 | 36.2343
2351.8 | -14 | 39.3699 | 0.841 | 36.7234 | -14 | 39.8384 | 0.909 | 37.8557 | -14 | 39.917 | 0.941 | 37.2247
2376.5 | -14 | 39.4148 | 0.831 | 37.5512 | -14 | 39.8646 | 0.877 | 39.4744 | -14 | 39.9131 | 0.951 | 36.8002
2401.2 | -14 | 39.4934 | 0.837 | 37.9631 | -14 | 40.0005 | 0.907 | 39.3825 | -14 | 40.0034 | 0.968 | 36.9136
2425.9 | -14 | 39.5392 | 0.826 | 38.8763 | -14 | 40.0803 | 0.921 | 39.5028 | -14 | 40.0796 | 0.976 | 37.2585
2450.6 | -14 | 39.4788 | 0.835 | 37.9265 | -14 | 40.077 | 0.936 | 38.8401 | -14 | 40.085 | 0.979 | 37.1906
2475.3 | -14 | 39.4979 | 0.839 | 37.9116 | -14 | 40.1238 | 0.915 | 40.162 | -14 | 40.1163 | 0.987 | 37.1564
2500 | -14 | 39.5537 | 0.831 | 38.7716 |  | 40.1785 | 0.926 | 40.1882 | -14 | 40.1474 | 0.987 | 37.4232

## Power Current
Current Draw Vs Pout : CW tone @ mid band and take power ouptut and current draw for range of (Psat-20dB) to Psat
Take data at normal(+40) tempertaure only
Freq: | 1000MHz
Vcc: | 28V
POWER | CURRENT
22 | 0.71
23 | 0.7
24 | 0.7
25 | 0.69
26 | 0.68
27 | 0.68
28 | 0.67
29 | 0.66
30 | 0.66
31 | 0.65
32 | 0.66
33 | 0.67
34 | 0.69
35 | 0.71
36 | 0.75
37 | 0.79
38 | 0.84
39 | 0.89
40 | 0.95
41 | 1.01
41.2 | 1.01

## Current pulse turn-on
TA 1003 Current Pulse