## Model Info
Model # | TTRM2005D
Setup Info

## Tx SSG CH1
Tx S11 / S21 Plot (Small Signal Gain): Tabular Data and Image output
Temp --> | -15 |  | +30 |  | +70
Frequency | S11 | S21 | S11 | S21 | S11 | S21
2100000000 | -23.0236 | 23.6327 | -22.9232 | 22.5628 | -23.6936 | 20.8753
2101250000 | -23.0545 | 23.6602 | -22.9163 | 22.6262 | -23.683 | 20.96
2102500000 | -23.0686 | 23.7676 | -22.8556 | 22.7195 | -23.7856 | 20.9713
2103750000 | -23.0566 | 23.7606 | -22.8805 | 22.7953 | -23.8393 | 21.0435
2105000000 | -23.0732 | 23.8564 | -22.9342 | 22.833 | -23.8085 | 21.1155
2106250000 | -23.1315 | 23.9487 | -22.9028 | 22.8962 | -23.8338 | 21.1945
2107500000 | -23.0405 | 23.9087 | -22.9131 | 22.914 | -23.9218 | 21.1991
2108750000 | -23.154 | 23.9589 | -22.7893 | 23.0274 | -23.8868 | 21.2332
2110000000 | -23.1839 | 23.9878 | -22.8856 | 23.0478 | -23.9474 | 21.3178
2111250000 | -23.1612 | 24.1446 | -22.8962 | 23.0737 | -23.9003 | 21.4408
2112500000 | -23.202 | 24.2015 | -22.8333 | 23.093 | -23.9727 | 21.4421
2113750000 | -23.2031 | 24.3144 | -22.9102 | 23.1956 | -23.909 | 21.4951
2115000000 | -23.2625 | 24.2506 | -22.8531 | 23.1959 | -24.0618 | 21.4596
2116250000 | -23.2591 | 24.2853 | -22.9829 | 23.3499 | -24.036 | 21.5342
2117500000 | -23.33 | 24.4285 | -22.8259 | 23.3552 | -24.0558 | 21.6584
2118750000 | -23.3217 | 24.4485 | -22.9239 | 23.436 | -24.1147 | 21.7166
2120000000 | -23.3323 | 24.516 | -22.8709 | 23.4558 | -24.0051 | 21.7535
2121250000 | -23.4726 | 24.5697 | -22.9599 | 23.5634 | -24.0908 | 21.7742
2122500000 | -23.3048 | 24.5595 | -22.9591 | 23.5722 | -24.1011 | 21.8313
2123750000 | -23.3913 | 24.6328 | -22.9092 | 23.6645 | -24.1396 | 21.8742
2125000000 | -23.379 | 24.6825 | -22.924 | 23.6399 | -24.1649 | 21.9098
2126250000 | -23.384 | 24.8073 | -22.9052 | 23.741 | -24.1769 | 21.9717
2127500000 | -23.4693 | 24.8674 | -22.9852 | 23.8225 | -24.152 | 22.0699
2128750000 | -23.4986 | 24.8497 | -22.9727 | 23.8612 | -24.0829 | 22.0584
2130000000 | -23.4695 | 24.8786 | -23.0493 | 23.9197 | -24.1666 | 22.1622
2131250000 | -23.5006 | 24.9782 | -23.014 | 23.954 | -24.2084 | 22.2012
2132500000 | -23.4978 | 25.0462 | -23.0017 | 24.0021 | -24.2093 | 22.1834
2133750000 | -23.5189 | 25.0881 | -23.0327 | 24.09 | -24.1999 | 22.3093
2135000000 | -23.4832 | 25.117 | -23.11 | 24.0157 | -24.226 | 22.3031
2136250000 | -23.5877 | 25.1855 | -23.0242 | 24.1859 | -24.2113 | 22.3906
2137500000 | -23.6162 | 25.2692 | -23.1618 | 24.232 | -24.0367 | 22.4465
2138750000 | -23.5327 | 25.258 | -23.155 | 24.3009 | -24.1259 | 22.5057
2140000000 | -23.5914 | 25.2596 | -23.2067 | 24.256 | -24.1935 | 22.5001
2141250000 | -23.5958 | 25.4426 | -23.1341 | 24.3595 | -24.2122 | 22.6481
2142500000 | -23.6393 | 25.3667 | -23.1834 | 24.4142 | -24.0975 | 22.6034
2143750000 | -23.6821 | 25.4128 | -23.1994 | 24.4373 | -24.0601 | 22.6404
2145000000 | -23.693 | 25.4818 | -23.2434 | 24.5401 | -24.1164 | 22.8046
2146250000 | -23.6034 | 25.5789 | -23.235 | 24.5768 | -24.0664 | 22.7968
2147500000 | -23.584 | 25.6539 | -23.2484 | 24.6008 | -24.0785 | 22.8992
2148750000 | -23.5812 | 25.6279 | -23.2329 | 24.6679 | -24.0466 | 22.8449
2150000000 | -23.5659 | 25.7593 | -23.3022 | 24.7272 | -23.9887 | 22.9301
2151250000 | -23.5223 | 25.7705 | -23.3292 | 24.7748 | -24.0687 | 23.0111
2152500000 | -23.5753 | 25.7564 | -23.3379 | 24.7695 | -24.0094 | 23.0548
2153750000 | -23.6354 | 25.8601 | -23.358 | 24.8336 | -24.0113 | 23.0686
2155000000 | -23.5508 | 25.8059 | -23.2973 | 24.8278 | -24.025 | 23.0957
2156250000 | -23.4028 | 25.7868 | -23.337 | 24.8671 | -24.0047 | 23.1171
2157500000 | -23.4793 | 25.935 | -23.3602 | 24.9758 | -23.9833 | 23.2435
2158750000 | -23.4833 | 25.9707 | -23.4153 | 24.9735 | -23.8664 | 23.3095
2160000000 | -23.5093 | 25.937 | -23.3689 | 24.9699 | -23.9557 | 23.2048
2161250000 | -23.4257 | 25.9839 | -23.3839 | 25.0617 | -23.8803 | 23.2534
2162500000 | -23.4763 | 26.0173 | -23.337 | 25.0254 | -23.8433 | 23.3153
2163750000 | -23.4689 | 26.1051 | -23.455 | 25.088 | -23.8422 | 23.2988
2165000000 | -23.4657 | 26.1437 | -23.4296 | 25.1507 | -23.7807 | 23.4564
2166250000 | -23.4191 | 26.0604 | -23.4366 | 25.1655 | -23.7251 | 23.42
2167500000 | -23.3541 | 26.1692 | -23.3904 | 25.2384 | -23.8309 | 23.5675
2168750000 | -23.3658 | 26.1792 | -23.3642 | 25.2136 | -23.7286 | 23.4876
2170000000 | -23.3395 | 26.249 | -23.445 | 25.2839 | -23.7051 | 23.5913
2171250000 | -23.331 | 26.2348 | -23.4206 | 25.3162 | -23.6633 | 23.5561
2172500000 | -23.3032 | 26.238 | -23.3875 | 25.2824 | -23.6386 | 23.5939
2173750000 | -23.3089 | 26.239 | -23.4236 | 25.3052 | -23.5927 | 23.6151
2175000000 | -23.2715 | 26.2691 | -23.3663 | 25.3006 | -23.6526 | 23.5434
2176250000 | -23.2752 | 26.2845 | -23.3221 | 25.3708 | -23.5262 | 23.6676
2177500000 | -23.1635 | 26.2925 | -23.4132 | 25.3332 | -23.5649 | 23.6606
2178750000 | -23.2722 | 26.3142 | -23.3393 | 25.3943 | -23.6292 | 23.7266
2180000000 | -23.205 | 26.3841 | -23.3127 | 25.4431 | -23.5254 | 23.7451
2181250000 | -23.1417 | 26.3774 | -23.3064 | 25.4427 | -23.481 | 23.7686
2182500000 | -23.08 | 26.3653 | -23.3093 | 25.4509 | -23.4537 | 23.6999
2183750000 | -23.1727 | 26.4106 | -23.3255 | 25.5079 | -23.3609 | 23.7855
2185000000 | -23.1255 | 26.438 | -23.2636 | 25.4973 | -23.4246 | 23.7491
2186250000 | -23.1096 | 26.4591 | -23.2629 | 25.5145 | -23.3004 | 23.8455
2187500000 | -22.9668 | 26.4273 | -23.2145 | 25.5203 | -23.3323 | 23.871
2188750000 | -23.0441 | 26.4526 | -23.2046 | 25.5326 | -23.4037 | 23.8551
2190000000 | -23.0354 | 26.5635 | -23.1902 | 25.6102 | -23.3512 | 23.9486
2191250000 | -23.0186 | 26.4796 | -23.1603 | 25.6083 | -23.3619 | 23.9023
2192500000 | -22.8959 | 26.5032 | -23.1577 | 25.5538 | -23.2862 | 23.8665
2193750000 | -22.9056 | 26.4277 | -23.1515 | 25.5545 | -23.2028 | 23.849
2195000000 | -22.8733 | 26.425 | -23.0515 | 25.5896 | -23.2237 | 23.8237
2196250000 | -22.8929 | 26.5127 | -23.0255 | 25.6255 | -23.2859 | 23.9108
2197500000 | -22.841 | 26.5194 | -23.0292 | 25.6692 | -23.1797 | 23.9531
2198750000 | -22.8268 | 26.5251 | -22.9592 | 25.6361 | -23.1627 | 23.9061
2200000000 | -22.7827 | 26.5203 | -22.9425 | 25.6237 | -23.1237 | 23.9215
2201250000 | -22.749 | 26.5404 | -22.961 | 25.6301 | -23.2364 | 23.9787
2202500000 | -22.7638 | 26.5113 | -22.8909 | 25.6843 | -23.1125 | 23.9387
2203750000 | -22.8147 | 26.5606 | -22.9167 | 25.6913 | -23.0412 | 24.0186
2205000000 | -22.6456 | 26.6306 | -22.8368 | 25.7145 | -23.0849 | 24.0223
2206250000 | -22.6924 | 26.4821 | -22.7697 | 25.6597 | -23.0551 | 24.0193
2207500000 | -22.6145 | 26.5993 | -22.8198 | 25.6478 | -23.0265 | 23.9547
2208750000 | -22.6341 | 26.565 | -22.7838 | 25.6891 | -23.0739 | 24.0528
2210000000 | -22.6193 | 26.5947 | -22.6783 | 25.699 | -23.0376 | 24.0591
2211250000 | -22.6768 | 26.5663 | -22.6702 | 25.724 | -23.0324 | 24.0816
2212500000 | -22.5669 | 26.5314 | -22.6556 | 25.703 | -23.0629 | 24.0414
2213750000 | -22.6068 | 26.5599 | -22.574 | 25.7198 | -22.9861 | 24.0437
2215000000 | -22.5853 | 26.5812 | -22.5748 | 25.7539 | -22.9311 | 24.077
2216250000 | -22.5032 | 26.609 | -22.5462 | 25.7638 | -22.9914 | 24.0576
2217500000 | -22.5222 | 26.5816 | -22.5496 | 25.7249 | -22.9105 | 24.1255
2218750000 | -22.5079 | 26.5144 | -22.5115 | 25.6626 | -22.9389 | 23.9916
2220000000 | -22.4702 | 26.5811 | -22.4455 | 25.698 | -22.9228 | 24.087
2221250000 | -22.4156 | 26.5833 | -22.3817 | 25.7391 | -22.8758 | 24.0771
2222500000 | -22.4855 | 26.6115 | -22.3516 | 25.7632 | -22.8819 | 24.1235
2223750000 | -22.4223 | 26.5237 | -22.4078 | 25.6755 | -22.9186 | 24.0555
2225000000 | -22.4822 | 26.5599 | -22.3016 | 25.7179 | -22.8995 | 23.9944
2226250000 | -22.4069 | 26.6024 | -22.3395 | 25.758 | -22.9496 | 24.1091
2227500000 | -22.4359 | 26.589 | -22.3717 | 25.7966 | -22.9209 | 24.1838
2228750000 | -22.4003 | 26.6811 | -22.2456 | 25.8438 | -22.8971 | 24.1918
2230000000 | -22.3387 | 26.6032 | -22.3055 | 25.7872 | -22.8982 | 24.0874
2231250000 | -22.4023 | 26.6076 | -22.2149 | 25.7956 | -22.9044 | 24.1017
2232500000 | -22.3889 | 26.6344 | -22.1883 | 25.747 | -22.7741 | 24.1479
2233750000 | -22.2996 | 26.6153 | -22.1689 | 25.812 | -22.8923 | 24.1377
2235000000 | -22.3756 | 26.6146 | -22.1364 | 25.7923 | -22.8926 | 24.0268
2236250000 | -22.3411 | 26.624 | -22.1083 | 25.7514 | -22.8614 | 24.1482
2237500000 | -22.3326 | 26.5992 | -22.0913 | 25.7412 | -22.8128 | 24.0679
2238750000 | -22.3275 | 26.631 | -22.1314 | 25.7802 | -22.9092 | 24.1206
2240000000 | -22.2877 | 26.6422 | -22.0472 | 25.7698 | -22.8929 | 24.16
2241250000 | -22.3348 | 26.6699 | -22.1102 | 25.7833 | -22.7839 | 24.1241
2242500000 | -22.296 | 26.6602 | -22.0461 | 25.8754 | -22.7633 | 24.1882
2243750000 | -22.3718 | 26.6433 | -22.0871 | 25.818 | -22.7783 | 24.2004
2245000000 | -22.326 | 26.6133 | -22.0281 | 25.7889 | -22.7429 | 24.1457
2246250000 | -22.281 | 26.6556 | -22.0174 | 25.8229 | -22.7515 | 24.1834
2247500000 | -22.4025 | 26.666 | -22.0022 | 25.8089 | -22.8008 | 24.1678
2248750000 | -22.3271 | 26.674 | -22.0218 | 25.8252 | -22.7618 | 24.242
2250000000 | -22.3281 | 26.7329 | -21.9967 | 25.9408 | -22.8387 | 24.222
2251250000 | -22.347 | 26.624 | -22.0446 | 25.8094 | -22.7931 | 24.136
2252500000 | -22.3207 | 26.6366 | -21.9807 | 25.8022 | -22.7166 | 24.153
2253750000 | -22.335 | 26.6926 | -21.9877 | 25.8284 | -22.7661 | 24.2203
2255000000 | -22.3183 | 26.6533 | -21.9438 | 25.8102 | -22.7729 | 24.1053
2256250000 | -22.2959 | 26.678 | -21.9604 | 25.8983 | -22.7645 | 24.2078
2257500000 | -22.4169 | 26.6635 | -21.986 | 25.807 | -22.7872 | 24.1266
2258750000 | -22.309 | 26.7149 | -21.9952 | 25.9206 | -22.7342 | 24.25
2260000000 | -22.3189 | 26.7148 | -21.9459 | 25.832 | -22.7088 | 24.2153
2261250000 | -22.3525 | 26.7017 | -21.95 | 25.8524 | -22.713 | 24.2636
2262500000 | -22.2868 | 26.6637 | -21.9127 | 25.8191 | -22.7022 | 24.2336
2263750000 | -22.3184 | 26.7284 | -21.9648 | 25.9224 | -22.6576 | 24.2741
2265000000 | -22.2401 | 26.7225 | -21.9916 | 25.861 | -22.6391 | 24.1559
2266250000 | -22.3489 | 26.7139 | -21.9669 | 25.883 | -22.636 | 24.2137
2267500000 | -22.3662 | 26.7297 | -21.9885 | 25.8729 | -22.5972 | 24.211
2268750000 | -22.3284 | 26.7093 | -21.971 | 25.8728 | -22.5901 | 24.2396
2270000000 | -22.3239 | 26.7565 | -22.0036 | 25.9188 | -22.5701 | 24.2521
2271250000 | -22.3032 | 26.6826 | -21.9773 | 25.8005 | -22.5719 | 24.2415
2272500000 | -22.2937 | 26.7668 | -22.0058 | 25.8711 | -22.5398 | 24.3002
2273750000 | -22.194 | 26.7567 | -22.0198 | 25.883 | -22.5315 | 24.2693
2275000000 | -22.2464 | 26.7333 | -22.0119 | 25.9327 | -22.5245 | 24.2322
2276250000 | -22.2599 | 26.7256 | -22.0235 | 25.935 | -22.5074 | 24.2564
2277500000 | -22.272 | 26.7986 | -21.9656 | 25.9783 | -22.448 | 24.4215
2278750000 | -22.2212 | 26.815 | -21.9526 | 25.8972 | -22.4343 | 24.3298
2280000000 | -22.1681 | 26.7901 | -21.9939 | 25.96 | -22.499 | 24.3539
2281250000 | -22.1822 | 26.8192 | -22.017 | 25.9459 | -22.4042 | 24.3069
2282500000 | -22.1681 | 26.837 | -21.9813 | 25.9641 | -22.3194 | 24.3883
2283750000 | -22.1946 | 26.8424 | -22.0091 | 25.9868 | -22.3328 | 24.4157
2285000000 | -22.1757 | 26.8466 | -21.9805 | 25.9939 | -22.2755 | 24.3904
2286250000 | -22.1308 | 26.8304 | -21.9842 | 25.9746 | -22.2749 | 24.3223
2287500000 | -22.2193 | 26.8375 | -21.9793 | 25.9627 | -22.279 | 24.3784
2288750000 | -22.0952 | 26.8189 | -21.9235 | 25.9857 | -22.2316 | 24.3559
2290000000 | -22.0624 | 26.7788 | -22.0239 | 25.9949 | -22.1559 | 24.3575
2291250000 | -22.0146 | 26.8178 | -22.0148 | 25.9508 | -22.1124 | 24.3342
2292500000 | -22.074 | 26.8386 | -21.965 | 26.024 | -22.18 | 24.3342
2293750000 | -22.0765 | 26.8864 | -21.9458 | 26.0756 | -22.1452 | 24.4485
2295000000 | -22.0555 | 26.9657 | -21.9698 | 26.045 | -22.0801 | 24.4604
2296250000 | -21.931 | 26.856 | -21.9372 | 26.0201 | -22.0353 | 24.368
2297500000 | -21.9512 | 26.8548 | -21.9817 | 25.9808 | -22.0398 | 24.4583
2298750000 | -21.9502 | 26.9197 | -21.8913 | 26.0444 | -21.969 | 24.4156
2300000000 | -21.9191 | 26.8673 | -21.9453 | 26.058 | -22.0022 | 24.4206
2301250000 | -21.8699 | 26.8474 | -21.8824 | 26.0347 | -21.9305 | 24.438
2302500000 | -21.8008 | 26.924 | -21.8991 | 26.0652 | -21.8773 | 24.4904
2303750000 | -21.7911 | 26.9244 | -21.7976 | 26.0732 | -21.8477 | 24.4663
2305000000 | -21.7497 | 26.8876 | -21.816 | 26.0153 | -21.9222 | 24.406
2306250000 | -21.8068 | 26.9744 | -21.7594 | 26.1017 | -21.7469 | 24.5
2307500000 | -21.7836 | 26.9442 | -21.695 | 25.9974 | -21.8016 | 24.5336
2308750000 | -21.694 | 26.9596 | -21.7338 | 26.0703 | -21.7564 | 24.4434
2310000000 | -21.6984 | 26.9422 | -21.7173 | 26.0543 | -21.6519 | 24.5454
2311250000 | -21.7185 | 26.9197 | -21.6752 | 26.055 | -21.7615 | 24.489
2312500000 | -21.5864 | 26.9968 | -21.6516 | 26.1131 | -21.7146 | 24.5232
2313750000 | -21.6516 | 26.9676 | -21.5719 | 26.0684 | -21.6341 | 24.5223
2315000000 | -21.6028 | 26.9519 | -21.6103 | 26.0554 | -21.6407 | 24.5214
2316250000 | -21.5436 | 26.9161 | -21.6023 | 26.028 | -21.6486 | 24.5095
2317500000 | -21.4936 | 26.9064 | -21.5608 | 26.0162 | -21.5627 | 24.4549
2318750000 | -21.4429 | 26.9274 | -21.5456 | 26.0945 | -21.5766 | 24.4888
2320000000 | -21.4115 | 26.9113 | -21.4273 | 26.0233 | -21.5592 | 24.5045
2321250000 | -21.3886 | 26.8888 | -21.4785 | 26.0193 | -21.5057 | 24.5588
2322500000 | -21.3895 | 26.9391 | -21.3685 | 26.1128 | -21.4362 | 24.5459
2323750000 | -21.3436 | 26.933 | -21.3025 | 26.0204 | -21.4935 | 24.4741
2325000000 | -21.314 | 26.965 | -21.3314 | 26.0945 | -21.4259 | 24.5447
2326250000 | -21.2705 | 26.9348 | -21.2616 | 26.1363 | -21.4316 | 24.5951
2327500000 | -21.1978 | 26.9657 | -21.2602 | 26.0377 | -21.4388 | 24.572
2328750000 | -21.1737 | 26.9898 | -21.1965 | 26.0908 | -21.4374 | 24.5995
2330000000 | -21.138 | 26.925 | -21.15 | 26.0662 | -21.3888 | 24.4999
2331250000 | -21.0578 | 26.93 | -21.0457 | 26.0065 | -21.3108 | 24.4729
2332500000 | -21.0809 | 26.9507 | -21.0064 | 26.0687 | -21.2547 | 24.5602
2333750000 | -20.993 | 26.927 | -21.0467 | 26.0473 | -21.3261 | 24.5597
2335000000 | -20.9411 | 26.9639 | -21.0223 | 26.0876 | -21.2872 | 24.6189
2336250000 | -20.9827 | 26.9577 | -20.9881 | 26.0718 | -21.3061 | 24.5754
2337500000 | -20.9502 | 26.9016 | -20.9028 | 26.0904 | -21.2103 | 24.5766
2338750000 | -20.8775 | 26.9012 | -20.8496 | 26.0897 | -21.2781 | 24.508
2340000000 | -20.9193 | 26.8969 | -20.8006 | 26.0208 | -21.2645 | 24.4833
2341250000 | -20.8396 | 26.9105 | -20.758 | 26.0677 | -21.2023 | 24.5757
2342500000 | -20.8001 | 26.9084 | -20.6928 | 26.0252 | -21.179 | 24.5546
2343750000 | -20.8241 | 26.9382 | -20.7301 | 26.0879 | -21.1264 | 24.58
2345000000 | -20.6661 | 26.8801 | -20.6266 | 25.9697 | -21.0626 | 24.5144
2346250000 | -20.6721 | 26.9206 | -20.5755 | 26.0445 | -21.0852 | 24.5965
2347500000 | -20.6347 | 26.9473 | -20.557 | 26.0576 | -21.1479 | 24.6445
2348750000 | -20.6664 | 26.8939 | -20.5512 | 26.014 | -21.111 | 24.5049
2350000000 | -20.6055 | 26.9119 | -20.5018 | 26.0755 | -21.1354 | 24.5714
2351250000 | -20.6211 | 26.8462 | -20.4477 | 26.0354 | -21.0481 | 24.592
2352500000 | -20.6107 | 26.8925 | -20.4521 | 26.0208 | -21.0861 | 24.5488
2353750000 | -20.4845 | 26.9207 | -20.3763 | 26.0107 | -20.992 | 24.5958
2355000000 | -20.4847 | 26.954 | -20.3872 | 26.0952 | -21.0128 | 24.6554
2356250000 | -20.4637 | 26.8996 | -20.3097 | 26.0123 | -21.0252 | 24.5849
2357500000 | -20.414 | 26.8907 | -20.1947 | 25.9972 | -20.949 | 24.557
2358750000 | -20.4061 | 26.9352 | -20.258 | 26.0738 | -20.9763 | 24.5782
2360000000 | -20.4131 | 26.8944 | -20.1704 | 26.0282 | -20.9556 | 24.5584
2361250000 | -20.3656 | 26.8826 | -20.1525 | 26.0186 | -20.8614 | 24.5558
2362500000 | -20.3972 | 26.8615 | -20.1472 | 26.0064 | -20.877 | 24.5442
2363750000 | -20.3417 | 26.8573 | -20.0756 | 26 | -20.8285 | 24.6103
2365000000 | -20.3144 | 26.8797 | -20.0746 | 26.0255 | -20.808 | 24.5551
2366250000 | -20.2853 | 26.8491 | -20.0182 | 25.9731 | -20.8819 | 24.5419
2367500000 | -20.2922 | 26.8323 | -20.0727 | 25.9644 | -20.8041 | 24.5772
2368750000 | -20.2472 | 26.8042 | -20.0548 | 25.9689 | -20.7881 | 24.4973
2370000000 | -20.2777 | 26.8452 | -19.9743 | 26.0417 | -20.7831 | 24.559
2371250000 | -20.2078 | 26.8208 | -19.9714 | 25.9769 | -20.7291 | 24.5748
2372500000 | -20.228 | 26.8256 | -19.9649 | 25.9511 | -20.7517 | 24.6011
2373750000 | -20.1607 | 26.7881 | -19.8982 | 25.9688 | -20.6507 | 24.5285
2375000000 | -20.0681 | 26.8856 | -19.9128 | 26.0512 | -20.728 | 24.5541
2376250000 | -20.184 | 26.8364 | -19.9353 | 25.9646 | -20.6575 | 24.5859
2377500000 | -20.1294 | 26.8114 | -19.9013 | 26.0264 | -20.6921 | 24.5876
2378750000 | -20.1231 | 26.8275 | -19.8928 | 25.9076 | -20.6328 | 24.5811
2380000000 | -20.046 | 26.7587 | -19.8944 | 25.936 | -20.611 | 24.4962
2381250000 | -20.0168 | 26.8293 | -19.8401 | 25.9562 | -20.5889 | 24.5821
2382500000 | -20.0733 | 26.7768 | -19.8616 | 25.9109 | -20.6047 | 24.4972
2383750000 | -20.064 | 26.8136 | -19.8534 | 25.953 | -20.5267 | 24.538
2385000000 | -20.0207 | 26.7637 | -19.8561 | 25.8872 | -20.564 | 24.5531
2386250000 | -20.05 | 26.8039 | -19.8397 | 25.9548 | -20.5458 | 24.5545
2387500000 | -20.0079 | 26.7375 | -19.8049 | 25.8382 | -20.5667 | 24.5234
2388750000 | -19.9864 | 26.7439 | -19.8268 | 25.9232 | -20.5681 | 24.561
2390000000 | -19.9376 | 26.6963 | -19.8075 | 25.8729 | -20.5122 | 24.5553
2391250000 | -19.9024 | 26.771 | -19.747 | 25.9256 | -20.4186 | 24.5376
2392500000 | -19.9728 | 26.7401 | -19.7719 | 25.8913 | -20.4578 | 24.5554
2393750000 | -19.942 | 26.7512 | -19.7905 | 25.9173 | -20.4196 | 24.562
2395000000 | -19.8988 | 26.8004 | -19.7994 | 25.9462 | -20.4738 | 24.5805
2396250000 | -19.894 | 26.746 | -19.7383 | 25.8875 | -20.4145 | 24.5516
2397500000 | -19.8643 | 26.7575 | -19.7833 | 25.912 | -20.3801 | 24.5962
2398750000 | -19.8324 | 26.6412 | -19.7625 | 25.8367 | -20.3566 | 24.5306
2400000000 | -19.8415 | 26.7 | -19.762 | 25.9044 | -20.3591 | 24.4722
2401250000 | -19.8658 | 26.6285 | -19.7179 | 25.8542 | -20.3766 | 24.4759
2402500000 | -19.8093 | 26.704 | -19.7462 | 25.8756 | -20.286 | 24.506
2403750000 | -19.8126 | 26.6551 | -19.7509 | 25.8249 | -20.3815 | 24.4824
2405000000 | -19.7555 | 26.7429 | -19.8002 | 25.9268 | -20.2413 | 24.565
2406250000 | -19.7324 | 26.6824 | -19.6873 | 25.8656 | -20.2566 | 24.5759
2407500000 | -19.7156 | 26.7123 | -19.7342 | 25.8699 | -20.2262 | 24.5474
2408750000 | -19.7304 | 26.6993 | -19.7531 | 25.8276 | -20.2012 | 24.5438
2410000000 | -19.7288 | 26.7061 | -19.7517 | 25.8303 | -20.1737 | 24.5271
2411250000 | -19.6673 | 26.6089 | -19.7073 | 25.8084 | -20.1969 | 24.4672
2412500000 | -19.6518 | 26.613 | -19.7107 | 25.755 | -20.1 | 24.4047
2413750000 | -19.6428 | 26.6123 | -19.7393 | 25.8106 | -20.1672 | 24.4573
2415000000 | -19.6424 | 26.6438 | -19.7314 | 25.8347 | -20.0813 | 24.449
2416250000 | -19.6117 | 26.6459 | -19.6848 | 25.8011 | -20.056 | 24.4425
2417500000 | -19.5864 | 26.6606 | -19.7288 | 25.8305 | -20.0284 | 24.4464
2418750000 | -19.5976 | 26.6064 | -19.7236 | 25.7899 | -20.0398 | 24.4135
2420000000 | -19.5421 | 26.5767 | -19.7378 | 25.7578 | -20.0018 | 24.445
2421250000 | -19.6199 | 26.5927 | -19.6758 | 25.7841 | -19.9963 | 24.4291
2422500000 | -19.5187 | 26.5972 | -19.7163 | 25.8175 | -19.9891 | 24.4154
2423750000 | -19.5198 | 26.5693 | -19.7329 | 25.7724 | -19.9113 | 24.4219
2425000000 | -19.5137 | 26.6319 | -19.6711 | 25.8255 | -19.9337 | 24.4429
2426250000 | -19.4974 | 26.6936 | -19.693 | 25.8116 | -19.9273 | 24.4678
2427500000 | -19.4881 | 26.6163 | -19.6344 | 25.8062 | -19.8615 | 24.4009
2428750000 | -19.4365 | 26.6234 | -19.6672 | 25.7619 | -19.8217 | 24.4628
2430000000 | -19.427 | 26.6398 | -19.6472 | 25.7831 | -19.8021 | 24.4348
2431250000 | -19.3655 | 26.6528 | -19.6048 | 25.8568 | -19.8037 | 24.502
2432500000 | -19.3514 | 26.6201 | -19.6148 | 25.7793 | -19.7138 | 24.4035
2433750000 | -19.34 | 26.6037 | -19.5452 | 25.7976 | -19.7816 | 24.4005
2435000000 | -19.3391 | 26.6424 | -19.5854 | 25.7953 | -19.7048 | 24.5353
2436250000 | -19.3133 | 26.6779 | -19.4985 | 25.8461 | -19.69 | 24.4402
2437500000 | -19.3002 | 26.5895 | -19.4744 | 25.7927 | -19.6944 | 24.4532
2438750000 | -19.2636 | 26.6217 | -19.437 | 25.7163 | -19.6341 | 24.4022
2440000000 | -19.2803 | 26.6447 | -19.4633 | 25.7936 | -19.6471 | 24.4906
2441250000 | -19.2534 | 26.6187 | -19.4461 | 25.7576 | -19.5901 | 24.422
2442500000 | -19.2851 | 26.5261 | -19.3786 | 25.7171 | -19.6231 | 24.3967
2443750000 | -19.2538 | 26.6855 | -19.3838 | 25.808 | -19.583 | 24.5568
2445000000 | -19.2681 | 26.6734 | -19.384 | 25.7816 | -19.5531 | 24.4001
2446250000 | -19.1771 | 26.6019 | -19.3336 | 25.7323 | -19.5425 | 24.4325
2447500000 | -19.1725 | 26.6237 | -19.3742 | 25.8255 | -19.5312 | 24.4502
2448750000 | -19.1824 | 26.6633 | -19.3252 | 25.7214 | -19.4837 | 24.4476
2450000000 | -19.15 | 26.6181 | -19.2377 | 25.7533 | -19.525 | 24.4153
2451250000 | -19.1219 | 26.66 | -19.2719 | 25.819 | -19.4752 | 24.4475
2452500000 | -19.1456 | 26.6186 | -19.1915 | 25.7938 | -19.4321 | 24.4209
2453750000 | -19.1285 | 26.6237 | -19.2091 | 25.8497 | -19.4547 | 24.4463
2455000000 | -19.0989 | 26.6483 | -19.1537 | 25.7558 | -19.4271 | 24.4061
2456250000 | -19.0774 | 26.6648 | -19.1076 | 25.7793 | -19.3706 | 24.4604
2457500000 | -19.0666 | 26.6598 | -19.0873 | 25.799 | -19.3731 | 24.4511
2458750000 | -19.0541 | 26.632 | -19.0762 | 25.8197 | -19.3798 | 24.4235
2460000000 | -19.0399 | 26.6831 | -19.0388 | 25.8466 | -19.3615 | 24.4554
2461250000 | -18.9786 | 26.6564 | -19.0218 | 25.8076 | -19.3348 | 24.4535
2462500000 | -18.9972 | 26.6644 | -19.0316 | 25.8686 | -19.3261 | 24.4844
2463750000 | -18.9987 | 26.6726 | -18.9716 | 25.852 | -19.3387 | 24.5136
2465000000 | -18.9738 | 26.6322 | -18.9531 | 25.8087 | -19.2891 | 24.4213
2466250000 | -18.9706 | 26.6729 | -18.958 | 25.8046 | -19.2864 | 24.4418
2467500000 | -18.9494 | 26.6816 | -18.9111 | 25.8246 | -19.2437 | 24.4723
2468750000 | -18.9121 | 26.6573 | -18.9072 | 25.8066 | -19.2676 | 24.4321
2470000000 | -18.9107 | 26.6212 | -18.8796 | 25.7672 | -19.2716 | 24.4741
2471250000 | -18.8804 | 26.7059 | -18.8001 | 25.8521 | -19.2264 | 24.4873
2472500000 | -18.8856 | 26.7303 | -18.8149 | 25.8982 | -19.2939 | 24.472
2473750000 | -18.8077 | 26.7035 | -18.8191 | 25.8447 | -19.192 | 24.47
2475000000 | -18.8655 | 26.7268 | -18.7455 | 25.8604 | -19.2802 | 24.4648
2476250000 | -18.8575 | 26.6798 | -18.7605 | 25.8336 | -19.2222 | 24.4889
2477500000 | -18.8407 | 26.7687 | -18.7129 | 25.9668 | -19.2394 | 24.5398
2478750000 | -18.8078 | 26.7744 | -18.74 | 25.8888 | -19.218 | 24.5005
2480000000 | -18.7664 | 26.6348 | -18.7093 | 25.8085 | -19.2294 | 24.421
2481250000 | -18.7802 | 26.7495 | -18.6661 | 25.8782 | -19.2246 | 24.4462
2482500000 | -18.7828 | 26.7304 | -18.6817 | 25.8433 | -19.1759 | 24.4684
2483750000 | -18.7983 | 26.8297 | -18.7205 | 25.926 | -19.1691 | 24.5297
2485000000 | -18.7409 | 26.7487 | -18.6272 | 25.8748 | -19.2023 | 24.5019
2486250000 | -18.7443 | 26.8045 | -18.6584 | 25.9108 | -19.1212 | 24.5678
2487500000 | -18.7251 | 26.833 | -18.6429 | 25.9207 | -19.144 | 24.533
2488750000 | -18.6637 | 26.7658 | -18.6209 | 25.8778 | -19.2228 | 24.4907
2490000000 | -18.6671 | 26.8187 | -18.6237 | 25.9499 | -19.0782 | 24.536
2491250000 | -18.6472 | 26.8286 | -18.585 | 25.9124 | -19.1518 | 24.556
2492500000 | -18.6492 | 26.7787 | -18.5981 | 25.8935 | -19.0971 | 24.5464
2493750000 | -18.6591 | 26.7793 | -18.5918 | 25.9366 | -19.0727 | 24.4944
2495000000 | -18.6408 | 26.8241 | -18.5763 | 25.9059 | -19.0504 | 24.6783
2496250000 | -18.6221 | 26.7979 | -18.5621 | 25.9559 | -19.0522 | 24.5798
2497500000 | -18.6243 | 26.7646 | -18.5527 | 25.8992 | -19.047 | 24.5392
2498750000 | -18.5569 | 26.8591 | -18.5348 | 25.9114 | -19.0414 | 24.5837
2500000000 | -18.5751 | 26.8356 | -18.4967 | 25.9924 | -19.0452 | 24.5995
2501250000 | -18.6104 | 26.8818 | -18.4534 | 25.9857 | -19.0109 | 24.6538
2502500000 | -18.6057 | 26.8853 | -18.4828 | 25.9867 | -19.0343 | 24.6591
2503750000 | -18.5621 | 26.8704 | -18.4717 | 25.9355 | -18.9912 | 24.5866
2505000000 | -18.6087 | 26.9123 | -18.4098 | 26.0273 | -18.9948 | 24.6203
2506250000 | -18.5652 | 26.8305 | -18.4718 | 25.9455 | -18.9949 | 24.6152
2507500000 | -18.5375 | 26.9057 | -18.4795 | 26.0143 | -18.9655 | 24.6554
2508750000 | -18.5169 | 26.9056 | -18.421 | 26.0477 | -18.9603 | 24.6707
2510000000 | -18.5275 | 26.8855 | -18.4319 | 25.998 | -18.9993 | 24.6371
2511250000 | -18.5541 | 26.8855 | -18.475 | 26.0059 | -18.8996 | 24.6783
2512500000 | -18.5459 | 26.9406 | -18.4651 | 26.0233 | -18.9315 | 24.7137
2513750000 | -18.5153 | 26.9364 | -18.4052 | 26.0197 | -18.9265 | 24.6175
2515000000 | -18.5142 | 26.9031 | -18.4029 | 26.0449 | -18.8991 | 24.5888
2516250000 | -18.4572 | 26.9413 | -18.3724 | 26.0049 | -18.8808 | 24.6877
2517500000 | -18.4559 | 26.8729 | -18.4166 | 25.9944 | -18.8373 | 24.6515
2518750000 | -18.4934 | 26.898 | -18.4132 | 25.9998 | -18.8991 | 24.6447
2520000000 | -18.4879 | 26.9232 | -18.411 | 25.9834 | -18.8087 | 24.6049
2521250000 | -18.4635 | 26.9692 | -18.3847 | 26.0756 | -18.8879 | 24.6404
2522500000 | -18.4606 | 26.9815 | -18.4211 | 26.0661 | -18.8302 | 24.7133
2523750000 | -18.4459 | 26.8829 | -18.4004 | 26.0781 | -18.7835 | 24.6669
2525000000 | -18.3913 | 26.9009 | -18.3831 | 26.0736 | -18.8145 | 24.7084
2526250000 | -18.4459 | 26.9481 | -18.4531 | 26.0968 | -18.8011 | 24.7292
2527500000 | -18.4124 | 27.0318 | -18.3999 | 26.1373 | -18.8178 | 24.7276
2528750000 | -18.3686 | 26.9486 | -18.3947 | 26.083 | -18.7442 | 24.7402
2530000000 | -18.3926 | 26.9701 | -18.3973 | 26.0733 | -18.7792 | 24.6738
2531250000 | -18.3752 | 26.9762 | -18.4239 | 26.1213 | -18.747 | 24.7745
2532500000 | -18.3646 | 26.95 | -18.4016 | 26.0985 | -18.7724 | 24.7094
2533750000 | -18.3581 | 26.9472 | -18.3971 | 26.1181 | -18.7238 | 24.6966
2535000000 | -18.3738 | 26.9358 | -18.4317 | 26.0811 | -18.7023 | 24.716
2536250000 | -18.3141 | 26.9729 | -18.387 | 26.0541 | -18.7378 | 24.6938
2537500000 | -18.3257 | 27.0145 | -18.3555 | 26.1706 | -18.7094 | 24.7133
2538750000 | -18.3373 | 27.0225 | -18.3984 | 26.1181 | -18.7032 | 24.709
2540000000 | -18.2519 | 27.0501 | -18.3959 | 26.1815 | -18.6914 | 24.7985
2541250000 | -18.3256 | 27.0368 | -18.3214 | 26.1561 | -18.6187 | 24.7993
2542500000 | -18.2916 | 26.9539 | -18.3748 | 26.1495 | -18.6035 | 24.7074
2543750000 | -18.2958 | 26.9919 | -18.3522 | 26.1043 | -18.6191 | 24.7322
2545000000 | -18.2493 | 26.9663 | -18.3413 | 26.1211 | -18.5707 | 24.7528
2546250000 | -18.2848 | 26.9966 | -18.3127 | 26.1184 | -18.612 | 24.7165
2547500000 | -18.1756 | 27.0376 | -18.3488 | 26.1218 | -18.6115 | 24.7352
2548750000 | -18.2225 | 26.9528 | -18.2967 | 26.1132 | -18.5749 | 24.7275
2550000000 | -18.2152 | 27.0555 | -18.3313 | 26.1621 | -18.627 | 24.7652
2551250000 | -18.1807 | 26.9469 | -18.2793 | 26.1055 | -18.6357 | 24.6703
2552500000 | -18.2249 | 26.969 | -18.2691 | 26.0805 | -18.584 | 24.7432
2553750000 | -18.1538 | 27.0351 | -18.2824 | 26.1701 | -18.6039 | 24.7965
2555000000 | -18.196 | 27.0317 | -18.2997 | 26.1997 | -18.5491 | 24.848
2556250000 | -18.0995 | 27.0245 | -18.3053 | 26.1498 | -18.4886 | 24.7588
2557500000 | -18.1145 | 26.9596 | -18.2404 | 26.1104 | -18.5257 | 24.7692
2558750000 | -18.0967 | 27.0349 | -18.2433 | 26.1469 | -18.4953 | 24.776
2560000000 | -18.1419 | 26.9623 | -18.2616 | 26.0881 | -18.4939 | 24.7464
2561250000 | -18.1266 | 26.9061 | -18.2003 | 26.0956 | -18.4609 | 24.7862
2562500000 | -18.1231 | 26.9831 | -18.2392 | 26.1416 | -18.5121 | 24.763
2563750000 | -18.0705 | 27.0336 | -18.1884 | 26.1566 | -18.471 | 24.8066
2565000000 | -18.0325 | 26.9036 | -18.1544 | 26.0253 | -18.4338 | 24.6437
2566250000 | -18.0321 | 26.9598 | -18.1739 | 26.068 | -18.4783 | 24.654
2567500000 | -18.0464 | 26.8935 | -18.1681 | 26.0906 | -18.3993 | 24.6964
2568750000 | -17.9775 | 26.9356 | -18.1368 | 26.0935 | -18.4297 | 24.7313
2570000000 | -17.9424 | 26.9948 | -18.1672 | 26.1122 | -18.3926 | 24.7371
2571250000 | -17.9467 | 26.9586 | -18.1019 | 26.0966 | -18.4337 | 24.651
2572500000 | -17.9284 | 26.8913 | -18.0851 | 26.0758 | -18.3997 | 24.689
2573750000 | -17.9615 | 26.9676 | -18.0534 | 26.1086 | -18.3003 | 24.7006
2575000000 | -17.9153 | 26.9133 | -18.0384 | 26.094 | -18.3781 | 24.7111
2576250000 | -17.868 | 26.9011 | -18.0515 | 26.0659 | -18.3165 | 24.648
2577500000 | -17.8846 | 26.9167 | -18.0129 | 26.1286 | -18.361 | 24.727
2578750000 | -17.8443 | 26.8908 | -17.9545 | 26.0068 | -18.287 | 24.7046
2580000000 | -17.8839 | 26.8688 | -17.9507 | 26.0461 | -18.3165 | 24.6723
2581250000 | -17.8411 | 26.8499 | -17.9513 | 26.083 | -18.3259 | 24.627
2582500000 | -17.8579 | 26.8741 | -17.9351 | 26.0353 | -18.318 | 24.6369
2583750000 | -17.794 | 26.9187 | -17.9603 | 26.0966 | -18.2844 | 24.7096
2585000000 | -17.8429 | 26.8062 | -17.9189 | 26.038 | -18.2481 | 24.5806
2586250000 | -17.7678 | 26.8722 | -17.8944 | 26.0689 | -18.2724 | 24.6121
2587500000 | -17.7788 | 26.8332 | -17.8948 | 25.9821 | -18.2546 | 24.5466
2588750000 | -17.7593 | 26.842 | -17.8606 | 26.0862 | -18.1984 | 24.6736
2590000000 | -17.7552 | 26.8854 | -17.8479 | 26.0879 | -18.2438 | 24.6311
2591250000 | -17.7831 | 26.8197 | -17.8326 | 26.0268 | -18.2425 | 24.6146
2592500000 | -17.7598 | 26.7851 | -17.8501 | 26.0363 | -18.2565 | 24.614
2593750000 | -17.7148 | 26.7747 | -17.824 | 25.9987 | -18.224 | 24.554
2595000000 | -17.7483 | 26.7685 | -17.8287 | 26.0048 | -18.2231 | 24.5554
2596250000 | -17.6917 | 26.781 | -17.8111 | 26.043 | -18.2156 | 24.5915
2597500000 | -17.7227 | 26.7626 | -17.8418 | 26.0151 | -18.2345 | 24.5671
2598750000 | -17.691 | 26.7563 | -17.8195 | 25.9736 | -18.1888 | 24.5225
2600000000 | -17.7084 | 26.7307 | -17.8079 | 25.938 | -18.2003 | 24.5291

## Tx SSG CH2
Tx S11 / S21 Plot (Small Signal Gain): Tabular Data and Image output
Temp --> | -15 |  | +30 |  | +70
Frequency | S11 | S21 | S11 | S21 | S11 | S21
2100000000 | -21.644 | 23.4075 | -21.3958 | 22.4886 | -22.031 | 20.7891
2101250000 | -21.71 | 23.3948 | -21.3616 | 22.5536 | -22.0457 | 20.7774
2102500000 | -21.6842 | 23.4799 | -21.4446 | 22.6063 | -22.0808 | 20.7729
2103750000 | -21.6667 | 23.4816 | -21.386 | 22.6322 | -22.0673 | 20.9356
2105000000 | -21.6808 | 23.5068 | -21.3689 | 22.6297 | -22.1331 | 21.0147
2106250000 | -21.6722 | 23.5891 | -21.3606 | 22.7793 | -22.077 | 21.0388
2107500000 | -21.731 | 23.6517 | -21.3233 | 22.7872 | -22.1521 | 20.974
2108750000 | -21.7446 | 23.6919 | -21.2693 | 22.8754 | -22.107 | 21.1462
2110000000 | -21.6606 | 23.6842 | -21.3343 | 22.8991 | -22.1237 | 21.0968
2111250000 | -21.7029 | 23.8726 | -21.2982 | 22.9824 | -22.1866 | 21.3025
2112500000 | -21.7162 | 23.839 | -21.2886 | 23.0589 | -22.1879 | 21.2935
2113750000 | -21.7591 | 23.8996 | -21.2915 | 23.108 | -22.1935 | 21.2678
2115000000 | -21.7466 | 23.9324 | -21.2866 | 23.091 | -22.1616 | 21.3523
2116250000 | -21.8126 | 24.0187 | -21.235 | 23.1846 | -22.2771 | 21.429
2117500000 | -21.8109 | 24.0613 | -21.1951 | 23.2758 | -22.2162 | 21.4504
2118750000 | -21.7315 | 24.1302 | -21.1829 | 23.2914 | -22.2227 | 21.5025
2120000000 | -21.7773 | 24.1485 | -21.1902 | 23.3468 | -22.2847 | 21.5209
2121250000 | -21.8038 | 24.2475 | -21.2465 | 23.4301 | -22.2262 | 21.6958
2122500000 | -21.7488 | 24.3055 | -21.1979 | 23.4668 | -22.2872 | 21.6752
2123750000 | -21.8059 | 24.3314 | -21.1808 | 23.4821 | -22.2732 | 21.6916
2125000000 | -21.7561 | 24.3089 | -21.2062 | 23.4666 | -22.2466 | 21.6829
2126250000 | -21.7915 | 24.4702 | -21.2362 | 23.6499 | -22.2676 | 21.8267
2127500000 | -21.766 | 24.5279 | -21.1655 | 23.6234 | -22.2426 | 21.9597
2128750000 | -21.8024 | 24.548 | -21.1552 | 23.7283 | -22.2646 | 22.0125
2130000000 | -21.8389 | 24.5768 | -21.1879 | 23.7671 | -22.3018 | 21.9405
2131250000 | -21.8384 | 24.6523 | -21.1542 | 23.781 | -22.3017 | 21.9855
2132500000 | -21.7986 | 24.726 | -21.2043 | 23.801 | -22.3355 | 22.1082
2133750000 | -21.7924 | 24.7821 | -21.1895 | 23.896 | -22.2549 | 22.1599
2135000000 | -21.8166 | 24.7782 | -21.1885 | 23.879 | -22.2735 | 22.1195
2136250000 | -21.8315 | 24.8987 | -21.1956 | 24.0145 | -22.2404 | 22.2563
2137500000 | -21.8207 | 24.9824 | -21.2295 | 24.0495 | -22.2636 | 22.3958
2138750000 | -21.7257 | 25.0219 | -21.259 | 24.1108 | -22.2493 | 22.3601
2140000000 | -21.807 | 24.9899 | -21.1635 | 24.1143 | -22.2481 | 22.3015
2141250000 | -21.7715 | 25.1005 | -21.1852 | 24.2082 | -22.2265 | 22.427
2142500000 | -21.7234 | 25.1422 | -21.1637 | 24.2151 | -22.2068 | 22.4317
2143750000 | -21.7602 | 25.1392 | -21.2397 | 24.2814 | -22.2373 | 22.5121
2145000000 | -21.7615 | 25.2803 | -21.1802 | 24.3611 | -22.1259 | 22.6067
2146250000 | -21.7327 | 25.3103 | -21.2493 | 24.403 | -22.2332 | 22.6408
2147500000 | -21.7142 | 25.4021 | -21.1873 | 24.4792 | -22.1654 | 22.6889
2148750000 | -21.6538 | 25.4382 | -21.241 | 24.4644 | -22.154 | 22.6498
2150000000 | -21.7152 | 25.481 | -21.2299 | 24.5208 | -22.1257 | 22.7639
2151250000 | -21.7187 | 25.4938 | -21.2171 | 24.6368 | -22.1095 | 22.8156
2152500000 | -21.6787 | 25.5899 | -21.2342 | 24.669 | -22.011 | 22.8527
2153750000 | -21.6422 | 25.6037 | -21.2405 | 24.691 | -22.036 | 22.9069
2155000000 | -21.6193 | 25.5959 | -21.2492 | 24.6714 | -22.0296 | 22.8666
2156250000 | -21.5821 | 25.6736 | -21.2258 | 24.7399 | -21.9596 | 22.9245
2157500000 | -21.5462 | 25.7478 | -21.2613 | 24.7979 | -21.9504 | 23.067
2158750000 | -21.5376 | 25.7693 | -21.2122 | 24.8474 | -21.9286 | 22.9743
2160000000 | -21.5367 | 25.7316 | -21.1949 | 24.8441 | -21.9735 | 23.0945
2161250000 | -21.4264 | 25.8088 | -21.2028 | 24.8795 | -21.8374 | 23.1123
2162500000 | -21.4572 | 25.8263 | -21.2062 | 24.8681 | -21.9016 | 23.0897
2163750000 | -21.4236 | 25.8674 | -21.1999 | 24.9219 | -21.8196 | 23.1423
2165000000 | -21.4066 | 25.9461 | -21.1901 | 24.9893 | -21.8241 | 23.2614
2166250000 | -21.4337 | 25.9305 | -21.21 | 25.0006 | -21.7224 | 23.177
2167500000 | -21.3761 | 26.0338 | -21.2185 | 25.0983 | -21.711 | 23.3055
2168750000 | -21.3222 | 26.0209 | -21.2043 | 25.0558 | -21.6803 | 23.2852
2170000000 | -21.3745 | 26.1082 | -21.1641 | 25.192 | -21.5991 | 23.3897
2171250000 | -21.3133 | 26.0955 | -21.1676 | 25.1143 | -21.632 | 23.3947
2172500000 | -21.2259 | 26.1264 | -21.144 | 25.1974 | -21.6222 | 23.4321
2173750000 | -21.2168 | 26.1604 | -21.1005 | 25.1921 | -21.5226 | 23.4293
2175000000 | -21.1993 | 26.1434 | -21.089 | 25.2032 | -21.539 | 23.4165
2176250000 | -21.1479 | 26.2345 | -21.0952 | 25.263 | -21.389 | 23.5491
2177500000 | -21.1487 | 26.1996 | -21.1276 | 25.2503 | -21.4201 | 23.5373
2178750000 | -21.0826 | 26.245 | -21.0545 | 25.3176 | -21.3394 | 23.53
2180000000 | -21.1128 | 26.2904 | -21.0746 | 25.3783 | -21.3621 | 23.5648
2181250000 | -21.095 | 26.3144 | -21.0231 | 25.3531 | -21.2587 | 23.5726
2182500000 | -20.9908 | 26.2825 | -21.0421 | 25.3557 | -21.2405 | 23.5294
2183750000 | -20.9705 | 26.3565 | -20.9935 | 25.3972 | -21.2472 | 23.6661
2185000000 | -20.9552 | 26.3506 | -20.9875 | 25.3833 | -21.2258 | 23.6365
2186250000 | -20.9211 | 26.4039 | -20.9581 | 25.4477 | -21.2519 | 23.6819
2187500000 | -20.9043 | 26.4335 | -20.9106 | 25.4421 | -21.1381 | 23.6924
2188750000 | -20.957 | 26.4506 | -20.943 | 25.478 | -21.0746 | 23.7392
2190000000 | -20.853 | 26.5315 | -20.9052 | 25.5437 | -21.0957 | 23.8073
2191250000 | -20.8725 | 26.4696 | -20.8217 | 25.5131 | -21.0524 | 23.7793
2192500000 | -20.8302 | 26.4576 | -20.8536 | 25.5327 | -21.0186 | 23.7823
2193750000 | -20.7995 | 26.3882 | -20.8465 | 25.4665 | -20.9955 | 23.7302
2195000000 | -20.77 | 26.4309 | -20.7776 | 25.4875 | -21.0118 | 23.7206
2196250000 | -20.7792 | 26.5199 | -20.7762 | 25.5826 | -20.9615 | 23.8007
2197500000 | -20.7696 | 26.5375 | -20.7145 | 25.6251 | -20.9319 | 23.8591
2198750000 | -20.738 | 26.4894 | -20.6883 | 25.5758 | -20.9153 | 23.8262
2200000000 | -20.7092 | 26.4954 | -20.6819 | 25.5861 | -20.9244 | 23.8429
2201250000 | -20.7536 | 26.5181 | -20.6211 | 25.5466 | -20.8611 | 23.8792
2202500000 | -20.7117 | 26.5095 | -20.6126 | 25.6164 | -20.8144 | 23.915
2203750000 | -20.6789 | 26.5923 | -20.5924 | 25.648 | -20.8247 | 23.926
2205000000 | -20.6741 | 26.6615 | -20.5628 | 25.6646 | -20.8035 | 23.9523
2206250000 | -20.6992 | 26.5254 | -20.5207 | 25.6092 | -20.7398 | 23.8673
2207500000 | -20.7148 | 26.5734 | -20.5068 | 25.6116 | -20.7841 | 23.8913
2208750000 | -20.6974 | 26.5763 | -20.472 | 25.6538 | -20.7162 | 23.9075
2210000000 | -20.6626 | 26.6316 | -20.412 | 25.6836 | -20.8131 | 23.9712
2211250000 | -20.6483 | 26.614 | -20.4292 | 25.6742 | -20.7038 | 23.9967
2212500000 | -20.6552 | 26.5937 | -20.3609 | 25.6891 | -20.6904 | 23.9266
2213750000 | -20.6874 | 26.6168 | -20.3034 | 25.6229 | -20.7359 | 23.9548
2215000000 | -20.635 | 26.6409 | -20.2809 | 25.7297 | -20.7474 | 24.0182
2216250000 | -20.6178 | 26.6706 | -20.251 | 25.7114 | -20.6407 | 24.0098
2217500000 | -20.6456 | 26.6103 | -20.2294 | 25.688 | -20.6444 | 23.9055
2218750000 | -20.702 | 26.557 | -20.1697 | 25.657 | -20.6812 | 23.9673
2220000000 | -20.6586 | 26.6726 | -20.1773 | 25.7284 | -20.6089 | 23.9668
2221250000 | -20.6694 | 26.6576 | -20.1335 | 25.6761 | -20.6209 | 23.9372
2222500000 | -20.5561 | 26.7088 | -20.1037 | 25.7549 | -20.5728 | 24.0528
2223750000 | -20.6048 | 26.5869 | -20.0901 | 25.6829 | -20.6273 | 23.9829
2225000000 | -20.6083 | 26.6104 | -20.0199 | 25.7141 | -20.5811 | 23.9575
2226250000 | -20.6236 | 26.6796 | -20.0037 | 25.6591 | -20.5184 | 23.9815
2227500000 | -20.6273 | 26.6745 | -20.0197 | 25.7484 | -20.5482 | 24.0046
2228750000 | -20.6271 | 26.74 | -19.9526 | 25.8003 | -20.6066 | 24.067
2230000000 | -20.6591 | 26.7121 | -19.9735 | 25.7295 | -20.5371 | 23.9813
2231250000 | -20.5808 | 26.7475 | -19.9328 | 25.7594 | -20.5253 | 24.0792
2232500000 | -20.5913 | 26.7765 | -19.952 | 25.7896 | -20.5845 | 24.0644
2233750000 | -20.6359 | 26.7094 | -19.8689 | 25.7825 | -20.5093 | 23.9814
2235000000 | -20.6169 | 26.7213 | -19.9396 | 25.7708 | -20.5361 | 24.0206
2236250000 | -20.6016 | 26.7184 | -19.8983 | 25.7375 | -20.518 | 23.9541
2237500000 | -20.639 | 26.6608 | -19.846 | 25.7364 | -20.5215 | 23.9951
2238750000 | -20.5508 | 26.7107 | -19.8502 | 25.7571 | -20.5194 | 23.9834
2240000000 | -20.6187 | 26.7549 | -19.8726 | 25.7896 | -20.5207 | 24.0059
2241250000 | -20.644 | 26.7501 | -19.8387 | 25.8293 | -20.5304 | 24.0636
2242500000 | -20.6426 | 26.7572 | -19.8056 | 25.849 | -20.4874 | 24.1568
2243750000 | -20.6272 | 26.722 | -19.8095 | 25.8006 | -20.4738 | 24.08
2245000000 | -20.6005 | 26.7237 | -19.7693 | 25.8138 | -20.5685 | 24.0935
2246250000 | -20.6642 | 26.7568 | -19.7619 | 25.807 | -20.5445 | 24.045
2247500000 | -20.5861 | 26.7673 | -19.7683 | 25.8727 | -20.5265 | 24.0357
2248750000 | -20.5338 | 26.7245 | -19.7987 | 25.7673 | -20.4603 | 24.1384
2250000000 | -20.6035 | 26.857 | -19.7754 | 25.829 | -20.5302 | 24.1299
2251250000 | -20.6185 | 26.7902 | -19.7367 | 25.7572 | -20.4357 | 24.1027
2252500000 | -20.6421 | 26.759 | -19.7558 | 25.8199 | -20.4639 | 24.0709
2253750000 | -20.5755 | 26.8105 | -19.7292 | 25.8472 | -20.4482 | 24.1659
2255000000 | -20.6525 | 26.726 | -19.7527 | 25.8114 | -20.4514 | 24.0821
2256250000 | -20.5568 | 26.82 | -19.7753 | 25.862 | -20.4554 | 24.0995
2257500000 | -20.6167 | 26.7999 | -19.7922 | 25.8254 | -20.4369 | 24.0811
2258750000 | -20.6158 | 26.8165 | -19.7766 | 25.8231 | -20.4772 | 24.1695
2260000000 | -20.581 | 26.8235 | -19.7929 | 25.8431 | -20.5081 | 24.1585
2261250000 | -20.5911 | 26.7826 | -19.7732 | 25.8615 | -20.4639 | 24.1073
2262500000 | -20.6058 | 26.7867 | -19.7931 | 25.774 | -20.4621 | 24.1127
2263750000 | -20.5821 | 26.8338 | -19.7653 | 25.8853 | -20.443 | 24.1743
2265000000 | -20.625 | 26.7907 | -19.828 | 25.8545 | -20.4035 | 24.1621
2266250000 | -20.5943 | 26.8397 | -19.8073 | 25.8912 | -20.4259 | 24.1721
2267500000 | -20.6151 | 26.8234 | -19.7465 | 25.9048 | -20.4437 | 24.1871
2268750000 | -20.5843 | 26.8031 | -19.7657 | 25.8689 | -20.45 | 24.2191
2270000000 | -20.5104 | 26.8665 | -19.8362 | 25.928 | -20.3687 | 24.2217
2271250000 | -20.5808 | 26.7831 | -19.8555 | 25.8853 | -20.4072 | 24.1082
2272500000 | -20.6031 | 26.8586 | -19.8789 | 25.9353 | -20.4245 | 24.1808
2273750000 | -20.566 | 26.8381 | -19.8112 | 25.9004 | -20.407 | 24.1944
2275000000 | -20.6293 | 26.8161 | -19.8558 | 25.9314 | -20.3745 | 24.2155
2276250000 | -20.5957 | 26.9124 | -19.8757 | 25.9168 | -20.3752 | 24.2514
2277500000 | -20.5265 | 26.9214 | -19.914 | 26.0186 | -20.3603 | 24.2815
2278750000 | -20.5431 | 26.9219 | -19.9277 | 25.9969 | -20.3434 | 24.2321
2280000000 | -20.5583 | 26.9175 | -19.8844 | 26.008 | -20.3815 | 24.2865
2281250000 | -20.4782 | 26.9278 | -19.9379 | 25.9921 | -20.3292 | 24.274
2282500000 | -20.4524 | 26.9322 | -19.9525 | 25.987 | -20.3033 | 24.3332
2283750000 | -20.5125 | 26.9367 | -19.9285 | 26.0234 | -20.2175 | 24.2417
2285000000 | -20.463 | 26.9427 | -19.9193 | 25.9895 | -20.2952 | 24.2934
2286250000 | -20.4521 | 26.9394 | -19.9292 | 26.0335 | -20.253 | 24.2421
2287500000 | -20.4659 | 26.9062 | -19.9321 | 25.9719 | -20.2576 | 24.3316
2288750000 | -20.4211 | 26.9621 | -19.9823 | 25.9652 | -20.1712 | 24.2722
2290000000 | -20.4153 | 26.8914 | -19.8939 | 26.0053 | -20.2341 | 24.3071
2291250000 | -20.4132 | 26.9368 | -19.941 | 26.0007 | -20.2598 | 24.2963
2292500000 | -20.4267 | 26.8887 | -19.9999 | 26.0028 | -20.1807 | 24.2933
2293750000 | -20.3768 | 27.0051 | -19.9915 | 26.0658 | -20.2187 | 24.3863
2295000000 | -20.4251 | 27.0334 | -19.9681 | 26.1365 | -20.1371 | 24.3845
2296250000 | -20.3717 | 26.9834 | -19.9754 | 26.0337 | -20.1993 | 24.3299
2297500000 | -20.3521 | 27.0083 | -19.9678 | 26.0685 | -20.1032 | 24.3842
2298750000 | -20.3244 | 27.0238 | -20.0391 | 26.0956 | -20.1428 | 24.4039
2300000000 | -20.3744 | 27.0072 | -19.9958 | 26.0712 | -20.0805 | 24.3522
2301250000 | -20.3265 | 27.0056 | -19.9366 | 26.0866 | -20.0402 | 24.3203
2302500000 | -20.2537 | 27.0679 | -19.9082 | 26.1726 | -20.1196 | 24.4358
2303750000 | -20.2986 | 27.1152 | -19.9058 | 26.1317 | -20.0509 | 24.427
2305000000 | -20.2426 | 26.9934 | -19.9187 | 26.0841 | -20.1011 | 24.4029
2306250000 | -20.2024 | 27.1057 | -19.8819 | 26.1237 | -20.0276 | 24.5104
2307500000 | -20.1941 | 27.0322 | -19.8857 | 26.1149 | -19.9989 | 24.4502
2308750000 | -20.1997 | 27.0535 | -19.8605 | 26.1171 | -19.9664 | 24.4113
2310000000 | -20.1494 | 27.0746 | -19.898 | 26.1462 | -19.9417 | 24.4456
2311250000 | -20.1501 | 27.0875 | -19.8782 | 26.1679 | -19.9696 | 24.4804
2312500000 | -20.1371 | 27.125 | -19.8634 | 26.1616 | -19.892 | 24.4476
2313750000 | -20.0951 | 27.1264 | -19.7908 | 26.1656 | -19.8831 | 24.4702
2315000000 | -20.0859 | 27.0666 | -19.8258 | 26.1253 | -19.8996 | 24.4701
2316250000 | -20.0743 | 27.0912 | -19.7755 | 26.1786 | -19.849 | 24.4879
2317500000 | -20.0875 | 27.0565 | -19.7493 | 26.1709 | -19.89 | 24.5408
2318750000 | -20.005 | 27.0858 | -19.7148 | 26.1642 | -19.8249 | 24.4857
2320000000 | -20.0137 | 27.051 | -19.7395 | 26.1436 | -19.8595 | 24.4504
2321250000 | -19.9701 | 27.0781 | -19.6878 | 26.1746 | -19.7849 | 24.4954
2322500000 | -19.9584 | 27.1024 | -19.6576 | 26.1888 | -19.7578 | 24.584
2323750000 | -19.9152 | 27.0889 | -19.6602 | 26.1473 | -19.78 | 24.526
2325000000 | -19.9283 | 27.125 | -19.5965 | 26.225 | -19.7851 | 24.5692
2326250000 | -19.9485 | 27.1471 | -19.5974 | 26.2056 | -19.8136 | 24.5983
2327500000 | -19.8692 | 27.0879 | -19.5186 | 26.186 | -19.7787 | 24.508
2328750000 | -19.8766 | 27.1554 | -19.4573 | 26.1992 | -19.7245 | 24.5961
2330000000 | -19.8406 | 27.0754 | -19.4297 | 26.1959 | -19.6365 | 24.5397
2331250000 | -19.8411 | 27.1035 | -19.3955 | 26.157 | -19.6713 | 24.555
2332500000 | -19.8355 | 27.1376 | -19.4376 | 26.2031 | -19.6706 | 24.6266
2333750000 | -19.7985 | 27.1092 | -19.4126 | 26.2301 | -19.6587 | 24.607
2335000000 | -19.7995 | 27.1034 | -19.3358 | 26.2621 | -19.6521 | 24.5888
2336250000 | -19.7739 | 27.1426 | -19.2965 | 26.2258 | -19.6733 | 24.6433
2337500000 | -19.7425 | 27.1036 | -19.2678 | 26.1746 | -19.5918 | 24.6028
2338750000 | -19.7197 | 27.0708 | -19.2517 | 26.2407 | -19.5975 | 24.6363
2340000000 | -19.7161 | 27.0392 | -19.1697 | 26.1287 | -19.6225 | 24.5197
2341250000 | -19.7324 | 27.0909 | -19.1981 | 26.2427 | -19.5452 | 24.5967
2342500000 | -19.7532 | 27.0524 | -19.1655 | 26.2116 | -19.569 | 24.6314
2343750000 | -19.6843 | 27.1291 | -19.1726 | 26.2341 | -19.5648 | 24.667
2345000000 | -19.6373 | 27.0861 | -19.0924 | 26.1461 | -19.5328 | 24.5751
2346250000 | -19.7794 | 27.1251 | -19.0306 | 26.1705 | -19.5251 | 24.6592
2347500000 | -19.695 | 27.1008 | -19.0548 | 26.2197 | -19.5826 | 24.6769
2348750000 | -19.7123 | 27.112 | -19.0114 | 26.2516 | -19.5628 | 24.614
2350000000 | -19.6331 | 27.1299 | -18.9627 | 26.2103 | -19.5486 | 24.5906
2351250000 | -19.6738 | 27.0954 | -18.9215 | 26.1477 | -19.5482 | 24.6492
2352500000 | -19.6429 | 27.0732 | -18.9028 | 26.1626 | -19.5 | 24.5551
2353750000 | -19.6885 | 27.0758 | -18.9021 | 26.2439 | -19.4544 | 24.6776
2355000000 | -19.6821 | 27.1282 | -18.8413 | 26.2513 | -19.4457 | 24.6801
2356250000 | -19.6431 | 27.0977 | -18.8453 | 26.2267 | -19.5138 | 24.699
2357500000 | -19.6943 | 27.0478 | -18.8468 | 26.2025 | -19.4617 | 24.638
2358750000 | -19.6441 | 27.0951 | -18.8146 | 26.235 | -19.4336 | 24.6293
2360000000 | -19.6757 | 27.1152 | -18.7816 | 26.2435 | -19.4982 | 24.635
2361250000 | -19.6601 | 27.0735 | -18.7507 | 26.2285 | -19.3802 | 24.6299
2362500000 | -19.6676 | 27.0415 | -18.7274 | 26.2249 | -19.4554 | 24.647
2363750000 | -19.6653 | 27.0523 | -18.6571 | 26.202 | -19.4412 | 24.6524
2365000000 | -19.63 | 27.0882 | -18.6246 | 26.2332 | -19.4028 | 24.6824
2366250000 | -19.6287 | 27.0437 | -18.6598 | 26.1769 | -19.3909 | 24.6538
2367500000 | -19.6405 | 27.0776 | -18.6206 | 26.2462 | -19.4151 | 24.6763
2368750000 | -19.6654 | 27.0581 | -18.6428 | 26.1929 | -19.3763 | 24.6771
2370000000 | -19.6029 | 27.0829 | -18.5536 | 26.2033 | -19.3031 | 24.6628
2371250000 | -19.5809 | 26.9982 | -18.6366 | 26.2066 | -19.3972 | 24.6693
2372500000 | -19.6564 | 27.012 | -18.5787 | 26.1996 | -19.37 | 24.672
2373750000 | -19.59 | 26.9895 | -18.5957 | 26.1045 | -19.3659 | 24.6092
2375000000 | -19.5958 | 27.0656 | -18.6185 | 26.2546 | -19.3247 | 24.6632
2376250000 | -19.5902 | 27.0454 | -18.5592 | 26.1538 | -19.2974 | 24.6731
2377500000 | -19.5883 | 27.0397 | -18.5617 | 26.1764 | -19.3144 | 24.6555
2378750000 | -19.5528 | 27.0145 | -18.5652 | 26.201 | -19.2905 | 24.7272
2380000000 | -19.6063 | 26.9835 | -18.4977 | 26.1498 | -19.2391 | 24.5945
2381250000 | -19.5834 | 26.9942 | -18.5111 | 26.1587 | -19.234 | 24.721
2382500000 | -19.6082 | 27.0016 | -18.5195 | 26.1869 | -19.2797 | 24.6119
2383750000 | -19.5622 | 27.0168 | -18.5046 | 26.1728 | -19.2657 | 24.6752
2385000000 | -19.5639 | 26.9571 | -18.5044 | 26.0546 | -19.2052 | 24.65
2386250000 | -19.5957 | 27.0094 | -18.5299 | 26.1418 | -19.2082 | 24.7332
2387500000 | -19.5283 | 26.9195 | -18.509 | 26.0964 | -19.1812 | 24.544
2388750000 | -19.5454 | 26.9942 | -18.4864 | 26.1296 | -19.1694 | 24.595
2390000000 | -19.5733 | 26.9081 | -18.5308 | 26.0978 | -19.175 | 24.6329
2391250000 | -19.54 | 26.9741 | -18.543 | 26.114 | -19.1827 | 24.6511
2392500000 | -19.5393 | 26.8806 | -18.4972 | 26.0855 | -19.1558 | 24.5897
2393750000 | -19.5367 | 26.9366 | -18.5248 | 26.1113 | -19.1957 | 24.5779
2395000000 | -19.4968 | 26.9439 | -18.5328 | 26.1218 | -19.1505 | 24.6677
2396250000 | -19.5247 | 26.9247 | -18.5006 | 26.1202 | -19.1022 | 24.6122
2397500000 | -19.5701 | 26.9559 | -18.5666 | 26.1113 | -19.079 | 24.633
2398750000 | -19.5738 | 26.8951 | -18.582 | 26.0606 | -19.049 | 24.5857
2400000000 | -19.5257 | 26.9073 | -18.5396 | 26.0822 | -19.0608 | 24.6333
2401250000 | -19.5313 | 26.859 | -18.5371 | 26.0387 | -19.0587 | 24.5804
2402500000 | -19.5157 | 26.9043 | -18.5456 | 26.0685 | -19.0138 | 24.559
2403750000 | -19.5401 | 26.8279 | -18.5226 | 25.9979 | -19.03 | 24.537
2405000000 | -19.5022 | 26.9006 | -18.5364 | 26.0486 | -18.9976 | 24.6257
2406250000 | -19.4844 | 26.8724 | -18.5739 | 26.0366 | -18.9683 | 24.592
2407500000 | -19.4897 | 26.9403 | -18.5892 | 26.0546 | -18.9681 | 24.5981
2408750000 | -19.4456 | 26.8544 | -18.5753 | 26.023 | -18.9197 | 24.5998
2410000000 | -19.4285 | 26.8916 | -18.6001 | 26.0573 | -18.9329 | 24.5469
2411250000 | -19.456 | 26.7812 | -18.5463 | 25.965 | -18.9362 | 24.5114
2412500000 | -19.4546 | 26.7846 | -18.5691 | 25.9727 | -18.9058 | 24.4811
2413750000 | -19.4255 | 26.7661 | -18.574 | 25.9883 | -18.8522 | 24.4117
2415000000 | -19.4565 | 26.8626 | -18.5495 | 26.0139 | -18.8366 | 24.5446
2416250000 | -19.4386 | 26.8558 | -18.5445 | 25.9904 | -18.8396 | 24.532
2417500000 | -19.458 | 26.7928 | -18.5873 | 25.9668 | -18.8203 | 24.5603
2418750000 | -19.4296 | 26.7721 | -18.5536 | 25.9496 | -18.8042 | 24.4211
2420000000 | -19.3907 | 26.728 | -18.5583 | 25.9873 | -18.7571 | 24.4529
2421250000 | -19.4319 | 26.7428 | -18.5799 | 25.9021 | -18.8116 | 24.5015
2422500000 | -19.4388 | 26.766 | -18.5349 | 25.9387 | -18.77 | 24.48
2423750000 | -19.3795 | 26.7157 | -18.5721 | 25.9778 | -18.7646 | 24.4676
2425000000 | -19.3591 | 26.7586 | -18.5586 | 25.9048 | -18.7307 | 24.4828
2426250000 | -19.3687 | 26.8142 | -18.5124 | 25.9437 | -18.6811 | 24.4837
2427500000 | -19.3625 | 26.802 | -18.5325 | 25.9029 | -18.6294 | 24.4963
2428750000 | -19.3247 | 26.7293 | -18.5505 | 25.9331 | -18.6254 | 24.4368
2430000000 | -19.321 | 26.779 | -18.4876 | 25.9017 | -18.6021 | 24.478
2431250000 | -19.333 | 26.8291 | -18.5422 | 25.9351 | -18.618 | 24.511
2432500000 | -19.2533 | 26.7377 | -18.4711 | 25.9337 | -18.5398 | 24.4546
2433750000 | -19.2832 | 26.7657 | -18.5066 | 25.8658 | -18.5751 | 24.4919
2435000000 | -19.2569 | 26.7498 | -18.4752 | 25.9089 | -18.5158 | 24.4632
2436250000 | -19.1854 | 26.7615 | -18.4702 | 25.9354 | -18.4978 | 24.5051
2437500000 | -19.2653 | 26.7171 | -18.4335 | 25.8671 | -18.5072 | 24.3526
2438750000 | -19.2457 | 26.6933 | -18.4204 | 25.8529 | -18.4711 | 24.4469
2440000000 | -19.1608 | 26.7337 | -18.3819 | 25.9229 | -18.4474 | 24.4757
2441250000 | -19.1213 | 26.6778 | -18.3805 | 25.8663 | -18.4502 | 24.3706
2442500000 | -19.135 | 26.6707 | -18.3591 | 25.8481 | -18.4071 | 24.3917
2443750000 | -19.102 | 26.7687 | -18.3398 | 25.9225 | -18.436 | 24.4656
2445000000 | -19.0964 | 26.731 | -18.3136 | 25.8432 | -18.4214 | 24.3899
2446250000 | -19.1176 | 26.6858 | -18.2228 | 25.9066 | -18.3679 | 24.42
2447500000 | -19.1124 | 26.6997 | -18.2285 | 25.887 | -18.3849 | 24.4656
2448750000 | -19.0539 | 26.7274 | -18.2661 | 25.9121 | -18.3127 | 24.4406
2450000000 | -19.0336 | 26.7137 | -18.2353 | 25.8326 | -18.3476 | 24.3785
2451250000 | -19.0306 | 26.7127 | -18.1756 | 25.8783 | -18.2773 | 24.3937
2452500000 | -18.9548 | 26.67 | -18.1528 | 25.8752 | -18.3259 | 24.4603
2453750000 | -18.962 | 26.7154 | -18.0946 | 25.893 | -18.2142 | 24.3901
2455000000 | -18.9312 | 26.6095 | -18.0925 | 25.7951 | -18.2641 | 24.3818
2456250000 | -19.0139 | 26.7109 | -18.091 | 25.8774 | -18.2187 | 24.4006
2457500000 | -18.8794 | 26.6991 | -18.0507 | 25.8498 | -18.2404 | 24.4113
2458750000 | -18.848 | 26.6698 | -18.0334 | 25.8536 | -18.206 | 24.4101
2460000000 | -18.8585 | 26.7078 | -18.0101 | 25.9155 | -18.2133 | 24.3735
2461250000 | -18.9141 | 26.6647 | -17.9467 | 25.8124 | -18.1926 | 24.3331
2462500000 | -18.866 | 26.7074 | -17.9048 | 25.8954 | -18.2116 | 24.3941
2463750000 | -18.8333 | 26.6635 | -17.8816 | 25.891 | -18.1758 | 24.4015
2465000000 | -18.8277 | 26.7018 | -17.911 | 25.8111 | -18.1667 | 24.3959
2466250000 | -18.834 | 26.6592 | -17.811 | 25.8289 | -18.1541 | 24.3639
2467500000 | -18.7852 | 26.709 | -17.8104 | 25.8522 | -18.096 | 24.3864
2468750000 | -18.7435 | 26.657 | -17.8024 | 25.8071 | -18.0683 | 24.3772
2470000000 | -18.7652 | 26.6829 | -17.7533 | 25.7953 | -18.0164 | 24.3164
2471250000 | -18.7493 | 26.6803 | -17.7051 | 25.8921 | -18.041 | 24.4362
2472500000 | -18.6681 | 26.6688 | -17.7009 | 25.8935 | -18.0977 | 24.4244
2473750000 | -18.7128 | 26.6512 | -17.6722 | 25.8608 | -18.038 | 24.373
2475000000 | -18.6454 | 26.728 | -17.6957 | 25.8356 | -18.0222 | 24.4111
2476250000 | -18.7103 | 26.7181 | -17.6375 | 25.8718 | -18.0143 | 24.3612
2477500000 | -18.6675 | 26.754 | -17.6509 | 25.9002 | -18.0291 | 24.4421
2478750000 | -18.6377 | 26.7092 | -17.6061 | 25.9392 | -17.9967 | 24.3406
2480000000 | -18.6305 | 26.6016 | -17.6179 | 25.799 | -18.0269 | 24.3364
2481250000 | -18.5543 | 26.7177 | -17.5844 | 25.9185 | -18.0074 | 24.3653
2482500000 | -18.631 | 26.667 | -17.5563 | 25.9161 | -17.9894 | 24.3693
2483750000 | -18.6215 | 26.7399 | -17.5295 | 25.9504 | -17.9673 | 24.4031
2485000000 | -18.5656 | 26.6537 | -17.4723 | 25.8773 | -17.9694 | 24.3645
2486250000 | -18.5756 | 26.7109 | -17.4566 | 25.8758 | -17.9632 | 24.403
2487500000 | -18.5839 | 26.7219 | -17.4397 | 25.9043 | -17.9409 | 24.3967
2488750000 | -18.56 | 26.6796 | -17.4301 | 25.8629 | -17.9323 | 24.3342
2490000000 | -18.5605 | 26.7158 | -17.395 | 25.9169 | -17.9025 | 24.3972
2491250000 | -18.5125 | 26.7388 | -17.3885 | 25.9073 | -17.8814 | 24.4378
2492500000 | -18.5269 | 26.7029 | -17.3804 | 25.8688 | -17.8765 | 24.3781
2493750000 | -18.5388 | 26.6898 | -17.3524 | 25.901 | -17.882 | 24.3826
2495000000 | -18.5767 | 26.7293 | -17.3452 | 25.9173 | -17.905 | 24.4301
2496250000 | -18.4622 | 26.7702 | -17.2919 | 25.9086 | -17.8748 | 24.4516
2497500000 | -18.4575 | 26.726 | -17.3162 | 25.8732 | -17.8856 | 24.3658
2498750000 | -18.4731 | 26.6924 | -17.255 | 25.8525 | -17.8675 | 24.4111
2500000000 | -18.4955 | 26.7834 | -17.2891 | 25.9242 | -17.8391 | 24.4515
2501250000 | -18.4277 | 26.8605 | -17.2773 | 26.013 | -17.8377 | 24.4657
2502500000 | -18.4614 | 26.7609 | -17.271 | 25.8984 | -17.8822 | 24.4431
2503750000 | -18.4008 | 26.7898 | -17.2615 | 25.8833 | -17.8437 | 24.3607
2505000000 | -18.3759 | 26.792 | -17.2541 | 25.9684 | -17.8384 | 24.5063
2506250000 | -18.3795 | 26.7313 | -17.2649 | 25.9005 | -17.8097 | 24.3958
2507500000 | -18.324 | 26.8006 | -17.2556 | 25.9318 | -17.8378 | 24.4146
2508750000 | -18.3723 | 26.8306 | -17.2421 | 25.9681 | -17.8394 | 24.4407
2510000000 | -18.327 | 26.7602 | -17.2179 | 25.9259 | -17.7996 | 24.4656
2511250000 | -18.2954 | 26.7467 | -17.2568 | 25.9693 | -17.8367 | 24.4521
2512500000 | -18.3118 | 26.837 | -17.2576 | 25.9612 | -17.8182 | 24.4521
2513750000 | -18.3184 | 26.7402 | -17.2464 | 25.8972 | -17.8085 | 24.3756
2515000000 | -18.3202 | 26.8078 | -17.275 | 25.9337 | -17.8003 | 24.465
2516250000 | -18.2664 | 26.7992 | -17.2032 | 25.9283 | -17.7734 | 24.4386
2517500000 | -18.3015 | 26.8147 | -17.2317 | 25.9362 | -17.747 | 24.4222
2518750000 | -18.2958 | 26.7198 | -17.2726 | 25.8574 | -17.7866 | 24.3696
2520000000 | -18.2508 | 26.7625 | -17.2587 | 25.9187 | -17.7441 | 24.3937
2521250000 | -18.2277 | 26.8083 | -17.246 | 26.0116 | -17.732 | 24.475
2522500000 | -18.2727 | 26.8169 | -17.2545 | 25.9961 | -17.7603 | 24.4782
2523750000 | -18.2146 | 26.7848 | -17.2635 | 25.9293 | -17.7409 | 24.4235
2525000000 | -18.2406 | 26.801 | -17.2661 | 25.9257 | -17.7462 | 24.4264
2526250000 | -18.2295 | 26.8378 | -17.2479 | 26.0089 | -17.7381 | 24.4499
2527500000 | -18.2277 | 26.8261 | -17.2534 | 26.0003 | -17.7229 | 24.5485
2528750000 | -18.2591 | 26.7983 | -17.2712 | 25.9407 | -17.7106 | 24.4237
2530000000 | -18.2017 | 26.809 | -17.2522 | 25.9541 | -17.7134 | 24.4393
2531250000 | -18.231 | 26.8138 | -17.3118 | 25.9889 | -17.7073 | 24.4763
2532500000 | -18.1956 | 26.8047 | -17.2666 | 25.9873 | -17.675 | 24.3858
2533750000 | -18.1795 | 26.7986 | -17.2838 | 25.9333 | -17.7232 | 24.4542
2535000000 | -18.2122 | 26.7755 | -17.2664 | 25.9379 | -17.7246 | 24.4863
2536250000 | -18.1843 | 26.7896 | -17.2465 | 25.9269 | -17.6376 | 24.4231
2537500000 | -18.1927 | 26.8424 | -17.2573 | 26.0136 | -17.6667 | 24.4632
2538750000 | -18.1476 | 26.828 | -17.2831 | 25.9718 | -17.6519 | 24.4128
2540000000 | -18.1685 | 26.8527 | -17.2843 | 25.9942 | -17.6588 | 24.446
2541250000 | -18.1233 | 26.8028 | -17.2394 | 25.9577 | -17.6663 | 24.4252
2542500000 | -18.1585 | 26.8041 | -17.2625 | 25.9759 | -17.6613 | 24.444
2543750000 | -18.1399 | 26.7721 | -17.2317 | 25.9613 | -17.6302 | 24.4142
2545000000 | -18.1283 | 26.796 | -17.2595 | 25.9314 | -17.6257 | 24.3968
2546250000 | -18.1443 | 26.7638 | -17.2307 | 25.9015 | -17.621 | 24.4065
2547500000 | -18.1313 | 26.793 | -17.2134 | 25.9533 | -17.5636 | 24.4691
2548750000 | -18.0994 | 26.7377 | -17.269 | 25.8921 | -17.6084 | 24.3655
2550000000 | -18.1304 | 26.8396 | -17.2235 | 25.9269 | -17.6129 | 24.4174
2551250000 | -18.1179 | 26.7544 | -17.2002 | 25.8987 | -17.5371 | 24.3816
2552500000 | -18.0835 | 26.7474 | -17.2283 | 25.8828 | -17.6053 | 24.3501
2553750000 | -18.0416 | 26.7957 | -17.2142 | 25.9413 | -17.5689 | 24.4274
2555000000 | -18.0737 | 26.8482 | -17.2051 | 25.9527 | -17.5268 | 24.4089
2556250000 | -18.0141 | 26.7315 | -17.2338 | 25.8985 | -17.5378 | 24.3947
2557500000 | -18.0268 | 26.7151 | -17.1983 | 25.8718 | -17.511 | 24.3215
2558750000 | -18.0282 | 26.7462 | -17.1645 | 25.8758 | -17.5264 | 24.3229
2560000000 | -18.0492 | 26.7116 | -17.2181 | 25.8309 | -17.5261 | 24.3067
2561250000 | -17.9637 | 26.7515 | -17.1712 | 25.7932 | -17.4626 | 24.3658
2562500000 | -17.9638 | 26.7129 | -17.1347 | 25.8543 | -17.513 | 24.3549
2563750000 | -17.9965 | 26.739 | -17.1525 | 25.9033 | -17.4827 | 24.3826
2565000000 | -17.9121 | 26.5802 | -17.1397 | 25.7677 | -17.4765 | 24.2622
2566250000 | -17.969 | 26.6433 | -17.1446 | 25.764 | -17.459 | 24.2703
2567500000 | -17.9468 | 26.639 | -17.138 | 25.7627 | -17.4762 | 24.2564
2568750000 | -17.8926 | 26.6074 | -17.0542 | 25.7992 | -17.4457 | 24.2914
2570000000 | -17.9188 | 26.6589 | -17.0505 | 25.7936 | -17.4334 | 24.2704
2571250000 | -17.897 | 26.5787 | -17.0674 | 25.7518 | -17.4616 | 24.1973
2572500000 | -17.8974 | 26.549 | -17.0578 | 25.7274 | -17.4268 | 24.2332
2573750000 | -17.8645 | 26.6042 | -17.0327 | 25.7498 | -17.3866 | 24.2333
2575000000 | -17.853 | 26.6073 | -17.0523 | 25.7243 | -17.388 | 24.2729
2576250000 | -17.8547 | 26.5295 | -17.0425 | 25.6611 | -17.4101 | 24.2195
2577500000 | -17.8541 | 26.5144 | -16.9713 | 25.6791 | -17.377 | 24.1851
2578750000 | -17.8675 | 26.5084 | -17.0145 | 25.6709 | -17.3512 | 24.1074
2580000000 | -17.8696 | 26.5201 | -16.9788 | 25.6519 | -17.3254 | 24.1437
2581250000 | -17.871 | 26.4904 | -16.956 | 25.6379 | -17.3747 | 24.1692
2582500000 | -17.8454 | 26.4124 | -16.9485 | 25.5982 | -17.3798 | 24.084
2583750000 | -17.8623 | 26.4672 | -16.9386 | 25.6315 | -17.2951 | 24.1666
2585000000 | -17.8449 | 26.4169 | -16.9308 | 25.5444 | -17.373 | 24.1014
2586250000 | -17.8586 | 26.3867 | -16.9018 | 25.5926 | -17.3526 | 24.1393
2587500000 | -17.8256 | 26.3793 | -16.9219 | 25.5768 | -17.284 | 24.0752
2588750000 | -17.8361 | 26.412 | -16.9218 | 25.5551 | -17.2819 | 24.0754
2590000000 | -17.8435 | 26.4085 | -16.9123 | 25.5176 | -17.3119 | 24.1459
2591250000 | -17.8054 | 26.377 | -16.9255 | 25.477 | -17.2924 | 24.0347
2592500000 | -17.7876 | 26.3828 | -16.8872 | 25.4613 | -17.3082 | 24.0214
2593750000 | -17.8245 | 26.2747 | -16.8747 | 25.413 | -17.2776 | 23.9905
2595000000 | -17.8456 | 26.275 | -16.8666 | 25.4123 | -17.3455 | 23.9693
2596250000 | -17.8345 | 26.2612 | -16.884 | 25.4335 | -17.2657 | 23.9524
2597500000 | -17.7804 | 26.2524 | -16.8753 | 25.3847 | -17.271 | 23.8767
2598750000 | -17.756 | 26.2377 | -16.8846 | 25.3631 | -17.2708 | 23.9337
2600000000 | -17.7637 | 26.2528 | -16.8959 | 25.3546 | -17.2235 | 23.8654

## Rx SSG CH1
Rx S11 / S21 Plot (Small Signal Gain): Tabular Data and Image output
Temp --> | -15 |  | +30 |  | +70
Frequency | S11 | S21 | S11 | S21 | S11 | S21
2100000000 | -5.1256 | 15.7812 | -5.2653 | 15.4525 | -5.4414 | 14.9712
2101250000 | -5.1425 | 15.7327 | -5.2817 | 15.4833 | -5.4575 | 14.9727
2102500000 | -5.1607 | 15.8362 | -5.3083 | 15.5203 | -5.4626 | 15.1405
2103750000 | -5.1764 | 15.8435 | -5.323 | 15.5328 | -5.4814 | 14.9883
2105000000 | -5.1957 | 15.8484 | -5.3418 | 15.4285 | -5.4903 | 15.0521
2106250000 | -5.2081 | 15.8115 | -5.3577 | 15.5067 | -5.5012 | 15.1227
2107500000 | -5.2255 | 15.8198 | -5.3805 | 15.5042 | -5.5203 | 15.0902
2108750000 | -5.2439 | 15.7159 | -5.402 | 15.545 | -5.5325 | 15.106
2110000000 | -5.27 | 15.8005 | -5.4184 | 15.5262 | -5.5414 | 15.0338
2111250000 | -5.2804 | 15.8811 | -5.4364 | 15.5805 | -5.5529 | 15.1822
2112500000 | -5.2918 | 15.8415 | -5.4593 | 15.5308 | -5.5617 | 15.1429
2113750000 | -5.3114 | 15.8004 | -5.4735 | 15.5444 | -5.5762 | 15.1153
2115000000 | -5.3287 | 15.8134 | -5.4931 | 15.5267 | -5.5832 | 15.0556
2116250000 | -5.3493 | 15.8467 | -5.5058 | 15.5252 | -5.6025 | 15.1549
2117500000 | -5.3575 | 15.8062 | -5.5201 | 15.5919 | -5.6118 | 15.1501
2118750000 | -5.3767 | 15.8313 | -5.5379 | 15.5946 | -5.6195 | 15.1226
2120000000 | -5.3881 | 15.82 | -5.5621 | 15.5452 | -5.6285 | 15.1124
2121250000 | -5.4067 | 15.8127 | -5.5688 | 15.5475 | -5.6373 | 15.0835
2122500000 | -5.4257 | 15.8977 | -5.5828 | 15.5334 | -5.6495 | 15.1283
2123750000 | -5.4409 | 15.7713 | -5.5971 | 15.5142 | -5.6588 | 15.0821
2125000000 | -5.458 | 15.828 | -5.6164 | 15.4963 | -5.676 | 15.0879
2126250000 | -5.4677 | 15.8038 | -5.632 | 15.6264 | -5.679 | 15.2228
2127500000 | -5.4891 | 15.8593 | -5.643 | 15.5479 | -5.6872 | 15.1261
2128750000 | -5.5062 | 15.9383 | -5.6523 | 15.5485 | -5.6956 | 15.2205
2130000000 | -5.5187 | 15.8069 | -5.6692 | 15.5435 | -5.716 | 15.1435
2131250000 | -5.5337 | 15.826 | -5.6806 | 15.5257 | -5.7192 | 15.1583
2132500000 | -5.5479 | 15.8427 | -5.6954 | 15.534 | -5.7203 | 15.1727
2133750000 | -5.5619 | 15.8353 | -5.709 | 15.5616 | -5.7336 | 15.1708
2135000000 | -5.5823 | 15.761 | -5.7228 | 15.5042 | -5.7514 | 15.1199
2136250000 | -5.5924 | 15.8486 | -5.7322 | 15.6468 | -5.7444 | 15.2016
2137500000 | -5.6066 | 15.8325 | -5.7385 | 15.6666 | -5.762 | 15.2236
2138750000 | -5.6263 | 15.9436 | -5.7578 | 15.5644 | -5.769 | 15.2526
2140000000 | -5.6433 | 15.7452 | -5.7685 | 15.4959 | -5.7833 | 15.2353
2141250000 | -5.6544 | 15.9315 | -5.7735 | 15.5916 | -5.7935 | 15.1659
2142500000 | -5.6656 | 15.7943 | -5.7812 | 15.612 | -5.8025 | 15.1956
2143750000 | -5.6804 | 15.8229 | -5.7863 | 15.5511 | -5.8103 | 15.1476
2145000000 | -5.6949 | 15.8757 | -5.7987 | 15.6072 | -5.8165 | 15.2311
2146250000 | -5.7087 | 15.8423 | -5.8138 | 15.7062 | -5.8342 | 15.2066
2147500000 | -5.7309 | 15.8857 | -5.8212 | 15.6424 | -5.8376 | 15.3266
2148750000 | -5.741 | 15.8545 | -5.8302 | 15.6558 | -5.8504 | 15.334
2150000000 | -5.7498 | 15.8812 | -5.8367 | 15.6239 | -5.859 | 15.2153
2151250000 | -5.7642 | 15.9195 | -5.8463 | 15.6674 | -5.8732 | 15.32
2152500000 | -5.7719 | 15.9046 | -5.8501 | 15.668 | -5.8827 | 15.211
2153750000 | -5.7897 | 15.8973 | -5.8582 | 15.7809 | -5.8946 | 15.298
2155000000 | -5.8048 | 15.8796 | -5.8673 | 15.5884 | -5.9087 | 15.3063
2156250000 | -5.8124 | 15.8326 | -5.8754 | 15.6757 | -5.9131 | 15.2231
2157500000 | -5.8236 | 15.9547 | -5.8867 | 15.6337 | -5.9261 | 15.3078
2158750000 | -5.8387 | 15.8282 | -5.8876 | 15.7177 | -5.9372 | 15.2609
2160000000 | -5.8455 | 15.8445 | -5.8965 | 15.6687 | -5.9519 | 15.2978
2161250000 | -5.8589 | 15.8608 | -5.9098 | 15.7242 | -5.9723 | 15.2304
2162500000 | -5.8756 | 15.8753 | -5.9169 | 15.6537 | -5.9711 | 15.1767
2163750000 | -5.8869 | 15.9396 | -5.9225 | 15.5992 | -5.9868 | 15.2916
2165000000 | -5.8966 | 15.9448 | -5.9329 | 15.751 | -5.9989 | 15.3155
2166250000 | -5.9057 | 15.875 | -5.9372 | 15.6347 | -6.0176 | 15.3195
2167500000 | -5.9187 | 15.9446 | -5.9527 | 15.7784 | -6.0327 | 15.3381
2168750000 | -5.9297 | 15.9066 | -5.9487 | 15.7096 | -6.0448 | 15.2919
2170000000 | -5.9381 | 15.9591 | -5.9675 | 15.7734 | -6.0626 | 15.3124
2171250000 | -5.9573 | 15.8987 | -5.9714 | 15.7654 | -6.0758 | 15.297
2172500000 | -5.9562 | 15.9765 | -5.9894 | 15.7028 | -6.087 | 15.3298
2173750000 | -5.9664 | 16.0028 | -6.0012 | 15.7356 | -6.101 | 15.352
2175000000 | -5.9804 | 15.8825 | -6.0154 | 15.7095 | -6.1157 | 15.3181
2176250000 | -5.9931 | 15.9865 | -6.0173 | 15.7588 | -6.1282 | 15.3429
2177500000 | -6.0041 | 15.9403 | -6.0308 | 15.664 | -6.1538 | 15.2876
2178750000 | -6.0058 | 15.9338 | -6.0426 | 15.8024 | -6.1686 | 15.3131
2180000000 | -6.0224 | 15.9235 | -6.0495 | 15.7303 | -6.1821 | 15.3922
2181250000 | -6.0319 | 15.9428 | -6.0677 | 15.7078 | -6.1985 | 15.29
2182500000 | -6.048 | 15.9378 | -6.0777 | 15.6639 | -6.2151 | 15.3206
2183750000 | -6.061 | 15.9602 | -6.0985 | 15.8034 | -6.232 | 15.4181
2185000000 | -6.0653 | 15.9392 | -6.1087 | 15.796 | -6.2525 | 15.3374
2186250000 | -6.083 | 15.9372 | -6.1273 | 15.8191 | -6.2671 | 15.3975
2187500000 | -6.0919 | 16.0146 | -6.1381 | 15.7483 | -6.2766 | 15.3044
2188750000 | -6.1045 | 15.9625 | -6.1551 | 15.8018 | -6.2991 | 15.3429
2190000000 | -6.119 | 16.0722 | -6.163 | 15.89 | -6.3167 | 15.4521
2191250000 | -6.1342 | 16.0393 | -6.1797 | 15.7929 | -6.3365 | 15.3561
2192500000 | -6.1454 | 15.9298 | -6.2 | 15.7626 | -6.3547 | 15.3833
2193750000 | -6.1576 | 15.9967 | -6.2154 | 15.6938 | -6.3732 | 15.3083
2195000000 | -6.1704 | 15.9538 | -6.2397 | 15.7377 | -6.3837 | 15.3501
2196250000 | -6.1868 | 16.0144 | -6.253 | 15.8427 | -6.405 | 15.3942
2197500000 | -6.2072 | 16.0314 | -6.2763 | 15.7735 | -6.4196 | 15.3991
2198750000 | -6.2147 | 16.0608 | -6.2917 | 15.761 | -6.4385 | 15.325
2200000000 | -6.2231 | 16.0319 | -6.3162 | 15.8372 | -6.4561 | 15.3123
2201250000 | -6.2445 | 16.0533 | -6.3183 | 15.863 | -6.4692 | 15.3152
2202500000 | -6.255 | 15.9855 | -6.3422 | 15.7964 | -6.4913 | 15.4062
2203750000 | -6.259 | 16.0879 | -6.3626 | 15.8372 | -6.5018 | 15.38
2205000000 | -6.2756 | 16.1561 | -6.3833 | 15.8895 | -6.5222 | 15.4875
2206250000 | -6.2937 | 16.0807 | -6.3888 | 15.7586 | -6.5401 | 15.4004
2207500000 | -6.3072 | 16.1132 | -6.421 | 15.7729 | -6.5576 | 15.4862
2208750000 | -6.3143 | 16.0652 | -6.4373 | 15.8447 | -6.5726 | 15.397
2210000000 | -6.3336 | 16.1398 | -6.4591 | 15.9167 | -6.5759 | 15.3944
2211250000 | -6.3454 | 16.0887 | -6.4702 | 15.8657 | -6.5947 | 15.4715
2212500000 | -6.3571 | 16.0976 | -6.4923 | 15.8046 | -6.6084 | 15.4584
2213750000 | -6.3707 | 16.1123 | -6.512 | 15.8343 | -6.6263 | 15.3656
2215000000 | -6.3887 | 16.0986 | -6.5285 | 15.89 | -6.6513 | 15.4926
2216250000 | -6.4019 | 16.1708 | -6.5484 | 15.9377 | -6.6619 | 15.4779
2217500000 | -6.4162 | 16.0853 | -6.5659 | 15.8513 | -6.6828 | 15.4356
2218750000 | -6.4299 | 16.0691 | -6.5914 | 15.8165 | -6.6898 | 15.4199
2220000000 | -6.4406 | 16.1854 | -6.6033 | 15.8257 | -6.7083 | 15.4871
2221250000 | -6.4561 | 16.1144 | -6.6227 | 15.8691 | -6.7236 | 15.4813
2222500000 | -6.4638 | 16.1306 | -6.6391 | 15.9609 | -6.7358 | 15.5304
2223750000 | -6.4787 | 16.1094 | -6.6537 | 15.812 | -6.7484 | 15.3995
2225000000 | -6.4877 | 16.1291 | -6.6739 | 15.898 | -6.7615 | 15.4129
2226250000 | -6.5039 | 16.1547 | -6.6947 | 15.8753 | -6.7783 | 15.4433
2227500000 | -6.5202 | 16.1766 | -6.7029 | 15.8937 | -6.7964 | 15.4732
2228750000 | -6.5328 | 16.1537 | -6.7257 | 15.9403 | -6.8033 | 15.6273
2230000000 | -6.5417 | 16.1487 | -6.7516 | 15.9355 | -6.8315 | 15.486
2231250000 | -6.552 | 16.1846 | -6.7649 | 15.9379 | -6.847 | 15.4806
2232500000 | -6.5672 | 16.1599 | -6.7716 | 16.0003 | -6.8556 | 15.4956
2233750000 | -6.5695 | 16.1086 | -6.7931 | 15.9135 | -6.8679 | 15.4701
2235000000 | -6.5897 | 16.1668 | -6.8064 | 15.9544 | -6.8833 | 15.4599
2236250000 | -6.6048 | 16.1596 | -6.8261 | 15.9371 | -6.8937 | 15.454
2237500000 | -6.6202 | 16.1553 | -6.8354 | 15.864 | -6.9126 | 15.4846
2238750000 | -6.6296 | 16.2316 | -6.8594 | 15.8423 | -6.9286 | 15.4405
2240000000 | -6.64 | 16.1624 | -6.8664 | 15.9682 | -6.9371 | 15.5066
2241250000 | -6.653 | 16.1706 | -6.8884 | 15.9101 | -6.954 | 15.5858
2242500000 | -6.6707 | 16.1553 | -6.8993 | 16.0648 | -6.9664 | 15.4949
2243750000 | -6.6771 | 16.2566 | -6.9158 | 15.9055 | -6.9884 | 15.4561
2245000000 | -6.692 | 16.2281 | -6.9263 | 15.8764 | -6.9941 | 15.4687
2246250000 | -6.7092 | 16.1845 | -6.9394 | 15.9755 | -7.0194 | 15.513
2247500000 | -6.7166 | 16.2575 | -6.9602 | 15.8642 | -7.0318 | 15.5996
2248750000 | -6.7303 | 16.2351 | -6.9641 | 16.0126 | -7.0417 | 15.4988
2250000000 | -6.7393 | 16.2344 | -6.9866 | 16.0324 | -7.0682 | 15.5569
2251250000 | -6.7555 | 16.2225 | -6.9918 | 15.9264 | -7.0682 | 15.5537
2252500000 | -6.7707 | 16.209 | -7.0136 | 15.8706 | -7.0974 | 15.4879
2253750000 | -6.7785 | 16.2775 | -7.024 | 15.9879 | -7.1132 | 15.5047
2255000000 | -6.7944 | 16.2311 | -7.0359 | 15.9519 | -7.1258 | 15.4685
2256250000 | -6.8046 | 16.2124 | -7.0516 | 15.9478 | -7.1422 | 15.4661
2257500000 | -6.8179 | 16.212 | -7.0637 | 15.9549 | -7.1681 | 15.4613
2258750000 | -6.8373 | 16.2617 | -7.0742 | 15.945 | -7.1855 | 15.5036
2260000000 | -6.8476 | 16.2324 | -7.0855 | 16.0099 | -7.1896 | 15.5652
2261250000 | -6.8594 | 16.2712 | -7.1047 | 15.9865 | -7.2163 | 15.4929
2262500000 | -6.8829 | 16.1985 | -7.1166 | 15.9953 | -7.2333 | 15.4994
2263750000 | -6.8925 | 16.2606 | -7.1271 | 16.0476 | -7.2473 | 15.6254
2265000000 | -6.9008 | 16.2199 | -7.1382 | 15.9951 | -7.2593 | 15.5196
2266250000 | -6.9301 | 16.2519 | -7.1512 | 16.0237 | -7.2876 | 15.4699
2267500000 | -6.9347 | 16.3071 | -7.1673 | 16.0031 | -7.307 | 15.4616
2268750000 | -6.9552 | 16.2035 | -7.1816 | 15.9719 | -7.3181 | 15.5268
2270000000 | -6.9692 | 16.3005 | -7.2011 | 15.9785 | -7.3362 | 15.6243
2271250000 | -6.9825 | 16.2069 | -7.2128 | 15.9667 | -7.3624 | 15.5002
2272500000 | -7.0032 | 16.2934 | -7.2174 | 16.0297 | -7.3832 | 15.5747
2273750000 | -7.0135 | 16.2798 | -7.2274 | 15.9392 | -7.3984 | 15.5932
2275000000 | -7.0297 | 16.2688 | -7.2532 | 15.9523 | -7.4162 | 15.4467
2276250000 | -7.0429 | 16.3049 | -7.2664 | 15.93 | -7.4393 | 15.6276
2277500000 | -7.0636 | 16.3878 | -7.2743 | 16.0502 | -7.4603 | 15.674
2278750000 | -7.0796 | 16.3341 | -7.297 | 16.0486 | -7.4768 | 15.5743
2280000000 | -7.0879 | 16.2728 | -7.3042 | 16.0248 | -7.4945 | 15.5241
2281250000 | -7.1126 | 16.3457 | -7.3186 | 16.1029 | -7.523 | 15.621
2282500000 | -7.133 | 16.2788 | -7.3301 | 15.9578 | -7.5415 | 15.5533
2283750000 | -7.1498 | 16.3155 | -7.3525 | 16.0087 | -7.5524 | 15.5397
2285000000 | -7.1623 | 16.3869 | -7.3597 | 16.1238 | -7.5748 | 15.5553
2286250000 | -7.1861 | 16.2899 | -7.3827 | 15.998 | -7.6026 | 15.6223
2287500000 | -7.1965 | 16.3018 | -7.4076 | 15.9551 | -7.6272 | 15.5715
2288750000 | -7.2176 | 16.2728 | -7.414 | 16.0147 | -7.6382 | 15.6212
2290000000 | -7.226 | 16.2829 | -7.4332 | 15.9878 | -7.6617 | 15.5778
2291250000 | -7.2573 | 16.2685 | -7.4459 | 16.0101 | -7.6702 | 15.6533
2292500000 | -7.2696 | 16.3275 | -7.4735 | 16.0073 | -7.7006 | 15.5829
2293750000 | -7.2871 | 16.2583 | -7.4949 | 16.082 | -7.7196 | 15.6479
2295000000 | -7.3026 | 16.3911 | -7.4996 | 16.1043 | -7.7407 | 15.5891
2296250000 | -7.3282 | 16.2752 | -7.5221 | 16.0383 | -7.7544 | 15.5797
2297500000 | -7.3484 | 16.3211 | -7.547 | 16.032 | -7.7773 | 15.5648
2298750000 | -7.3614 | 16.4082 | -7.5465 | 16.0851 | -7.8043 | 15.6339
2300000000 | -7.3799 | 16.2863 | -7.5868 | 16.0809 | -7.8222 | 15.6355
2301250000 | -7.4086 | 16.3764 | -7.6029 | 16.0524 | -7.8342 | 15.574
2302500000 | -7.4179 | 16.3658 | -7.6237 | 16.1102 | -7.8508 | 15.6703
2303750000 | -7.439 | 16.3245 | -7.6469 | 16.02 | -7.8773 | 15.699
2305000000 | -7.4649 | 16.3216 | -7.6792 | 15.9638 | -7.9049 | 15.5069
2306250000 | -7.4896 | 16.4088 | -7.6877 | 16.181 | -7.9336 | 15.6935
2307500000 | -7.4989 | 16.3493 | -7.7177 | 16.0528 | -7.9319 | 15.6327
2308750000 | -7.5152 | 16.361 | -7.7365 | 16.1015 | -7.9663 | 15.54
2310000000 | -7.5358 | 16.3696 | -7.7544 | 16.0573 | -7.988 | 15.6425
2311250000 | -7.5654 | 16.2864 | -7.7792 | 16.0793 | -8.0059 | 15.6465
2312500000 | -7.5868 | 16.3716 | -7.8121 | 16.0622 | -8.0285 | 15.5206
2313750000 | -7.6016 | 16.2936 | -7.8303 | 16.0467 | -8.0498 | 15.5067
2315000000 | -7.6221 | 16.3556 | -7.8445 | 16.0194 | -8.0517 | 15.6213
2316250000 | -7.6424 | 16.3352 | -7.8816 | 16.0151 | -8.0768 | 15.5868
2317500000 | -7.6652 | 16.3516 | -7.902 | 15.9668 | -8.0987 | 15.5788
2318750000 | -7.6904 | 16.318 | -7.9294 | 16.0708 | -8.1164 | 15.4977
2320000000 | -7.7104 | 16.3271 | -7.9489 | 15.9897 | -8.1344 | 15.4695
2321250000 | -7.7276 | 16.3419 | -7.9689 | 16.0903 | -8.1544 | 15.5177
2322500000 | -7.7519 | 16.2812 | -7.9933 | 15.9984 | -8.1764 | 15.5761
2323750000 | -7.7717 | 16.329 | -8.0191 | 15.9792 | -8.1961 | 15.4946
2325000000 | -7.7962 | 16.389 | -8.0471 | 15.9777 | -8.2027 | 15.5873
2326250000 | -7.811 | 16.4196 | -8.0825 | 16.0119 | -8.2255 | 15.5498
2327500000 | -7.8395 | 16.2735 | -8.1016 | 16.0234 | -8.2464 | 15.5334
2328750000 | -7.8515 | 16.3509 | -8.1255 | 16.0701 | -8.2602 | 15.5656
2330000000 | -7.8808 | 16.2921 | -8.1491 | 16.0287 | -8.2701 | 15.5483
2331250000 | -7.8965 | 16.2937 | -8.1774 | 15.9357 | -8.3025 | 15.5025
2332500000 | -7.916 | 16.3135 | -8.1975 | 16.0142 | -8.3121 | 15.447
2333750000 | -7.9316 | 16.3148 | -8.2166 | 15.9701 | -8.3357 | 15.4892
2335000000 | -7.9602 | 16.321 | -8.2383 | 16.006 | -8.343 | 15.5545
2336250000 | -7.9672 | 16.3991 | -8.2684 | 16.0595 | -8.3606 | 15.5677
2337500000 | -7.991 | 16.2993 | -8.2908 | 15.942 | -8.3802 | 15.4248
2338750000 | -8.014 | 16.3358 | -8.3061 | 15.9645 | -8.3914 | 15.4484
2340000000 | -8.0216 | 16.2608 | -8.3292 | 15.9661 | -8.4053 | 15.4535
2341250000 | -8.0449 | 16.3172 | -8.3565 | 15.9226 | -8.4283 | 15.5227
2342500000 | -8.0643 | 16.2764 | -8.3712 | 15.9783 | -8.444 | 15.5151
2343750000 | -8.0786 | 16.2651 | -8.3902 | 16.0287 | -8.4499 | 15.5579
2345000000 | -8.1024 | 16.2535 | -8.4201 | 15.8982 | -8.4705 | 15.4323
2346250000 | -8.1173 | 16.3 | -8.4419 | 15.9188 | -8.4844 | 15.5141
2347500000 | -8.1399 | 16.3393 | -8.4544 | 15.9569 | -8.4933 | 15.5228
2348750000 | -8.161 | 16.2419 | -8.4746 | 15.9452 | -8.5048 | 15.4341
2350000000 | -8.179 | 16.3201 | -8.4955 | 15.8913 | -8.5299 | 15.4173
2351250000 | -8.1872 | 16.2613 | -8.5026 | 15.8356 | -8.529 | 15.483
2352500000 | -8.2109 | 16.1623 | -8.5252 | 15.8857 | -8.5543 | 15.3828
2353750000 | -8.227 | 16.3206 | -8.5406 | 15.9929 | -8.5697 | 15.4257
2355000000 | -8.2381 | 16.3417 | -8.5638 | 16.0498 | -8.5765 | 15.3432
2356250000 | -8.2564 | 16.245 | -8.5815 | 15.8832 | -8.5988 | 15.4368
2357500000 | -8.2808 | 16.245 | -8.5906 | 15.8827 | -8.604 | 15.4299
2358750000 | -8.2916 | 16.2015 | -8.6056 | 15.9228 | -8.6242 | 15.413
2360000000 | -8.3145 | 16.2641 | -8.6245 | 15.9037 | -8.6273 | 15.438
2361250000 | -8.3264 | 16.2728 | -8.6387 | 15.9046 | -8.6507 | 15.3397
2362500000 | -8.341 | 16.1507 | -8.6581 | 15.9217 | -8.661 | 15.4368
2363750000 | -8.3473 | 16.166 | -8.6648 | 15.9113 | -8.6757 | 15.3921
2365000000 | -8.3774 | 16.2501 | -8.6798 | 15.9346 | -8.6864 | 15.3384
2366250000 | -8.3898 | 16.1535 | -8.6829 | 15.8163 | -8.7149 | 15.2554
2367500000 | -8.4067 | 16.249 | -8.7035 | 15.867 | -8.7227 | 15.2997
2368750000 | -8.4182 | 16.2163 | -8.7128 | 15.8091 | -8.7298 | 15.3267
2370000000 | -8.4303 | 16.1737 | -8.7216 | 15.8552 | -8.744 | 15.3597
2371250000 | -8.4571 | 16.2166 | -8.732 | 15.8186 | -8.7599 | 15.3399
2372500000 | -8.4639 | 16.173 | -8.7539 | 15.7679 | -8.7756 | 15.2937
2373750000 | -8.4741 | 16.1195 | -8.7562 | 15.7192 | -8.7927 | 15.2715
2375000000 | -8.4961 | 16.1587 | -8.7749 | 15.8605 | -8.7994 | 15.3822
2376250000 | -8.5113 | 16.1501 | -8.7796 | 15.8394 | -8.8121 | 15.2058
2377500000 | -8.5407 | 16.17 | -8.7958 | 15.7801 | -8.8367 | 15.2123
2378750000 | -8.5445 | 16.1486 | -8.7904 | 15.8265 | -8.8337 | 15.2429
2380000000 | -8.5623 | 16.0447 | -8.8081 | 15.8032 | -8.8509 | 15.2715
2381250000 | -8.5781 | 16.1461 | -8.8273 | 15.7822 | -8.8846 | 15.22
2382500000 | -8.5855 | 16.0969 | -8.8272 | 15.782 | -8.8898 | 15.1965
2383750000 | -8.6087 | 16.173 | -8.8387 | 15.7817 | -8.9074 | 15.1855
2385000000 | -8.6175 | 16.0035 | -8.8462 | 15.7486 | -8.9208 | 15.201
2386250000 | -8.6331 | 16.1158 | -8.86 | 15.753 | -8.9308 | 15.2499
2387500000 | -8.6611 | 16.0297 | -8.8652 | 15.6625 | -8.9387 | 15.1821
2388750000 | -8.6686 | 16.0904 | -8.8674 | 15.7727 | -8.969 | 15.2035
2390000000 | -8.6789 | 16.0273 | -8.888 | 15.6617 | -8.9778 | 15.2189
2391250000 | -8.6895 | 16.1105 | -8.9042 | 15.7307 | -8.9897 | 15.1843
2392500000 | -8.708 | 16.1206 | -8.8968 | 15.7132 | -9.0138 | 15.1401
2393750000 | -8.7248 | 16.0134 | -8.9052 | 15.75 | -9.0245 | 15.207
2395000000 | -8.737 | 16.0888 | -8.9196 | 15.6945 | -9.0426 | 15.2028
2396250000 | -8.7572 | 16.0216 | -8.9243 | 15.6827 | -9.0472 | 15.2539
2397500000 | -8.7728 | 16.0825 | -8.9462 | 15.7333 | -9.066 | 15.2454
2398750000 | -8.7909 | 16.0682 | -8.9588 | 15.6185 | -9.0872 | 15.1211
2400000000 | -8.8005 | 15.9932 | -8.9592 | 15.6658 | -9.095 | 15.1007
2401250000 | -8.8197 | 15.9592 | -8.9783 | 15.5483 | -9.1011 | 15.0279
2402500000 | -8.8449 | 16.0524 | -8.9841 | 15.6654 | -9.1312 | 15.1643
2403750000 | -8.8487 | 15.9245 | -8.9987 | 15.5901 | -9.1346 | 15.0302
2405000000 | -8.8578 | 16.0479 | -9.0027 | 15.6986 | -9.1547 | 15.1021
2406250000 | -8.8784 | 15.9644 | -9.0219 | 15.586 | -9.1692 | 15.1085
2407500000 | -8.9002 | 16.0294 | -9.031 | 15.5756 | -9.1752 | 15.1164
2408750000 | -8.9142 | 15.989 | -9.0431 | 15.577 | -9.202 | 15.0261
2410000000 | -8.9283 | 16.0254 | -9.0625 | 15.5657 | -9.2094 | 15.0323
2411250000 | -8.9396 | 15.9554 | -9.0784 | 15.6165 | -9.2232 | 15.0398
2412500000 | -8.9567 | 15.9113 | -9.0874 | 15.5708 | -9.243 | 15.0419
2413750000 | -8.9805 | 15.9446 | -9.0953 | 15.4961 | -9.2525 | 14.9326
2415000000 | -8.9891 | 15.9305 | -9.116 | 15.6004 | -9.2606 | 15.077
2416250000 | -9.0034 | 15.9785 | -9.1221 | 15.5314 | -9.2798 | 15.0403
2417500000 | -9.0166 | 15.9774 | -9.1371 | 15.5705 | -9.2942 | 14.9908
2418750000 | -9.031 | 15.8547 | -9.1428 | 15.5161 | -9.3083 | 15.0229
2420000000 | -9.047 | 15.9103 | -9.1643 | 15.5523 | -9.3198 | 14.9554
2421250000 | -9.0605 | 15.8284 | -9.1819 | 15.469 | -9.333 | 14.9862
2422500000 | -9.0828 | 15.8926 | -9.1917 | 15.5114 | -9.3406 | 15.0322
2423750000 | -9.0882 | 15.7942 | -9.2114 | 15.3973 | -9.3533 | 14.9129
2425000000 | -9.1122 | 15.8823 | -9.2266 | 15.4617 | -9.3782 | 14.9657
2426250000 | -9.1209 | 15.9201 | -9.2499 | 15.4849 | -9.3843 | 15.0416
2427500000 | -9.1431 | 15.8198 | -9.2602 | 15.4918 | -9.4012 | 14.9753
2428750000 | -9.1594 | 15.9225 | -9.2675 | 15.4868 | -9.41 | 14.9249
2430000000 | -9.1731 | 15.8548 | -9.2952 | 15.4643 | -9.4218 | 15.0283
2431250000 | -9.1895 | 15.9176 | -9.3171 | 15.5579 | -9.4348 | 15.0685
2432500000 | -9.2006 | 15.8766 | -9.3283 | 15.3743 | -9.4475 | 14.9343
2433750000 | -9.22 | 15.8323 | -9.3405 | 15.413 | -9.4569 | 14.8811
2435000000 | -9.2325 | 15.8139 | -9.3542 | 15.4397 | -9.4663 | 14.8723
2436250000 | -9.2491 | 15.8304 | -9.3776 | 15.4955 | -9.4675 | 14.9049
2437500000 | -9.2563 | 15.8437 | -9.391 | 15.4213 | -9.4856 | 14.9895
2438750000 | -9.2706 | 15.8084 | -9.4078 | 15.403 | -9.4992 | 14.9114
2440000000 | -9.2878 | 15.8152 | -9.4152 | 15.4415 | -9.4935 | 14.9616
2441250000 | -9.2974 | 15.8501 | -9.4285 | 15.4618 | -9.517 | 14.8624
2442500000 | -9.3162 | 15.7656 | -9.4578 | 15.3859 | -9.5216 | 14.862
2443750000 | -9.3295 | 15.8132 | -9.4758 | 15.4914 | -9.5317 | 14.9334
2445000000 | -9.3468 | 15.8593 | -9.4862 | 15.4997 | -9.5454 | 14.7973
2446250000 | -9.3648 | 15.7019 | -9.5024 | 15.3892 | -9.551 | 14.9312
2447500000 | -9.3753 | 15.724 | -9.5264 | 15.4298 | -9.5539 | 14.8111
2448750000 | -9.3858 | 15.8346 | -9.5378 | 15.4175 | -9.5692 | 14.9676
2450000000 | -9.3908 | 15.7862 | -9.5535 | 15.3332 | -9.5747 | 14.7349
2451250000 | -9.4077 | 15.8168 | -9.5689 | 15.3945 | -9.5881 | 14.853
2452500000 | -9.4227 | 15.7182 | -9.5787 | 15.3363 | -9.5931 | 14.8515
2453750000 | -9.441 | 15.7783 | -9.6015 | 15.3721 | -9.595 | 14.8274
2455000000 | -9.4435 | 15.796 | -9.6101 | 15.2808 | -9.6106 | 14.8381
2456250000 | -9.4518 | 15.7917 | -9.6215 | 15.3965 | -9.6144 | 14.763
2457500000 | -9.471 | 15.7231 | -9.6368 | 15.2989 | -9.6186 | 14.7653
2458750000 | -9.4886 | 15.7874 | -9.6532 | 15.383 | -9.63 | 14.8898
2460000000 | -9.5024 | 15.8166 | -9.6624 | 15.3538 | -9.6251 | 14.8213
2461250000 | -9.5023 | 15.7526 | -9.6635 | 15.427 | -9.646 | 14.8632
2462500000 | -9.5243 | 15.7792 | -9.6895 | 15.412 | -9.6434 | 14.8169
2463750000 | -9.518 | 15.7263 | -9.6869 | 15.429 | -9.6569 | 14.8265
2465000000 | -9.5375 | 15.8356 | -9.707 | 15.36 | -9.65 | 14.8501
2466250000 | -9.5521 | 15.8003 | -9.7236 | 15.29 | -9.6772 | 14.7699
2467500000 | -9.5618 | 15.7621 | -9.728 | 15.3842 | -9.6801 | 14.8094
2468750000 | -9.5729 | 15.7307 | -9.7415 | 15.3208 | -9.6731 | 14.7702
2470000000 | -9.5842 | 15.744 | -9.7469 | 15.3265 | -9.6899 | 14.7735
2471250000 | -9.592 | 15.7232 | -9.7545 | 15.4178 | -9.6886 | 14.8138
2472500000 | -9.6071 | 15.7059 | -9.7662 | 15.3963 | -9.6978 | 14.7993
2473750000 | -9.6193 | 15.6435 | -9.7616 | 15.3645 | -9.6969 | 14.697
2475000000 | -9.6207 | 15.7692 | -9.7688 | 15.2234 | -9.7197 | 14.7264
2476250000 | -9.6252 | 15.6681 | -9.7822 | 15.304 | -9.7085 | 14.7302
2477500000 | -9.643 | 15.8025 | -9.7852 | 15.3982 | -9.7262 | 14.8634
2478750000 | -9.6566 | 15.7108 | -9.7948 | 15.3712 | -9.7338 | 14.7651
2480000000 | -9.6664 | 15.7046 | -9.8005 | 15.207 | -9.7364 | 14.6803
2481250000 | -9.6678 | 15.7495 | -9.8133 | 15.2884 | -9.7346 | 14.8777
2482500000 | -9.6792 | 15.6883 | -9.8101 | 15.326 | -9.7401 | 14.7473
2483750000 | -9.6861 | 15.7434 | -9.8155 | 15.2619 | -9.7498 | 14.8018
2485000000 | -9.689 | 15.6725 | -9.816 | 15.3357 | -9.7637 | 14.7716
2486250000 | -9.7033 | 15.706 | -9.8309 | 15.3397 | -9.764 | 14.7597
2487500000 | -9.716 | 15.7134 | -9.8122 | 15.3333 | -9.7653 | 14.7408
2488750000 | -9.7229 | 15.6865 | -9.8285 | 15.249 | -9.7705 | 14.7424
2490000000 | -9.7315 | 15.6378 | -9.8348 | 15.3058 | -9.7774 | 14.7501
2491250000 | -9.7379 | 15.6969 | -9.8316 | 15.2747 | -9.7839 | 14.9019
2492500000 | -9.749 | 15.6086 | -9.835 | 15.241 | -9.7948 | 14.8237
2493750000 | -9.7461 | 15.7398 | -9.8331 | 15.287 | -9.7839 | 14.6977
2495000000 | -9.7632 | 15.6557 | -9.8417 | 15.2314 | -9.8015 | 14.7783
2496250000 | -9.7669 | 15.6913 | -9.8407 | 15.2698 | -9.7935 | 14.8199
2497500000 | -9.7784 | 15.6106 | -9.8458 | 15.2896 | -9.8141 | 14.644
2498750000 | -9.7838 | 15.6559 | -9.8481 | 15.1932 | -9.8237 | 14.7351
2500000000 | -9.7938 | 15.6894 | -9.8556 | 15.2035 | -9.8253 | 14.7304
2501250000 | -9.7936 | 15.7565 | -9.8556 | 15.335 | -9.8274 | 14.7123
2502500000 | -9.8035 | 15.701 | -9.8605 | 15.2657 | -9.836 | 14.797
2503750000 | -9.8031 | 15.5871 | -9.8693 | 15.1773 | -9.8367 | 14.6613
2505000000 | -9.8318 | 15.7 | -9.865 | 15.3474 | -9.84 | 14.7829
2506250000 | -9.823 | 15.6438 | -9.8699 | 15.2411 | -9.8552 | 14.7479
2507500000 | -9.8269 | 15.7008 | -9.8658 | 15.2029 | -9.8626 | 14.7678
2508750000 | -9.8481 | 15.7624 | -9.871 | 15.2019 | -9.8649 | 14.6402
2510000000 | -9.8475 | 15.7001 | -9.8729 | 15.2714 | -9.8635 | 14.7315
2511250000 | -9.8504 | 15.6397 | -9.8824 | 15.2119 | -9.8793 | 14.8883
2512500000 | -9.8627 | 15.6856 | -9.8745 | 15.2108 | -9.8809 | 14.6322
2513750000 | -9.8711 | 15.6354 | -9.887 | 15.1786 | -9.8841 | 14.6545
2515000000 | -9.8791 | 15.5781 | -9.8953 | 15.256 | -9.9016 | 14.741
2516250000 | -9.8907 | 15.6796 | -9.9092 | 15.2938 | -9.9147 | 14.6948
2517500000 | -9.9048 | 15.6482 | -9.9047 | 15.2674 | -9.9127 | 14.6907
2518750000 | -9.9045 | 15.6145 | -9.9081 | 15.2378 | -9.929 | 14.6808
2520000000 | -9.9178 | 15.6218 | -9.9056 | 15.1467 | -9.9229 | 14.6004
2521250000 | -9.9256 | 15.6331 | -9.9165 | 15.1505 | -9.9311 | 14.7335
2522500000 | -9.9252 | 15.6318 | -9.9243 | 15.1741 | -9.9487 | 14.7367
2523750000 | -9.9435 | 15.6336 | -9.9205 | 15.1119 | -9.9498 | 14.5307
2525000000 | -9.9539 | 15.5502 | -9.9352 | 15.1711 | -9.9596 | 14.6904
2526250000 | -9.9614 | 15.5959 | -9.9392 | 15.1626 | -9.963 | 14.7618
2527500000 | -9.9743 | 15.6741 | -9.9448 | 15.1917 | -9.9775 | 14.7901
2528750000 | -9.9878 | 15.5393 | -9.9593 | 15.0937 | -9.9686 | 14.6
2530000000 | -9.9941 | 15.5415 | -9.9669 | 15.1087 | -9.9882 | 14.6678
2531250000 | -10.0027 | 15.6784 | -9.9637 | 15.2677 | -9.9907 | 14.6867
2532500000 | -10.0048 | 15.5787 | -9.9665 | 15.1727 | -10.0013 | 14.6411
2533750000 | -10.0143 | 15.6273 | -9.9787 | 15.1336 | -10.0109 | 14.5582
2535000000 | -10.023 | 15.5389 | -9.9761 | 15.0694 | -10.0159 | 14.5488
2536250000 | -10.0324 | 15.4626 | -9.9885 | 15.0489 | -10.0255 | 14.5891
2537500000 | -10.0389 | 15.4979 | -10.0032 | 15.1693 | -10.0277 | 14.6292
2538750000 | -10.0465 | 15.5926 | -10.0039 | 15.1164 | -10.0361 | 14.5998
2540000000 | -10.0588 | 15.6369 | -10.0163 | 15.2403 | -10.0404 | 14.6042
2541250000 | -10.0582 | 15.4729 | -10.0181 | 15.0853 | -10.0598 | 14.5091
2542500000 | -10.0666 | 15.57 | -10.0249 | 15.1236 | -10.0634 | 14.4881
2543750000 | -10.0773 | 15.5824 | -10.0354 | 15.0831 | -10.0704 | 14.6363
2545000000 | -10.0896 | 15.535 | -10.0411 | 15.1786 | -10.0794 | 14.5157
2546250000 | -10.1013 | 15.4511 | -10.0647 | 15.1134 | -10.0741 | 14.4803
2547500000 | -10.1066 | 15.5644 | -10.0546 | 15.1153 | -10.0887 | 14.5921
2548750000 | -10.1114 | 15.4657 | -10.0717 | 15.0765 | -10.0923 | 14.5123
2550000000 | -10.1273 | 15.5417 | -10.0657 | 15.0022 | -10.0974 | 14.5872
2551250000 | -10.1317 | 15.4986 | -10.0816 | 14.9402 | -10.1051 | 14.4401
2552500000 | -10.135 | 15.3805 | -10.0895 | 14.9723 | -10.1147 | 14.3677
2553750000 | -10.145 | 15.4836 | -10.0936 | 14.9945 | -10.1172 | 14.4406
2555000000 | -10.1479 | 15.5978 | -10.1055 | 15.1135 | -10.1307 | 14.4428
2556250000 | -10.1591 | 15.5399 | -10.1185 | 14.9813 | -10.1325 | 14.5176
2557500000 | -10.1719 | 15.5136 | -10.1243 | 14.9782 | -10.1451 | 14.4728
2558750000 | -10.1766 | 15.4593 | -10.1383 | 15.0125 | -10.1372 | 14.4465
2560000000 | -10.186 | 15.3816 | -10.1314 | 14.9471 | -10.1554 | 14.3283
2561250000 | -10.1963 | 15.3284 | -10.145 | 15.0228 | -10.1549 | 14.318
2562500000 | -10.2015 | 15.4064 | -10.1519 | 14.9267 | -10.1701 | 14.4952
2563750000 | -10.2166 | 15.3909 | -10.1603 | 15.0505 | -10.158 | 14.4416
2565000000 | -10.2224 | 15.3062 | -10.1692 | 14.8622 | -10.1632 | 14.2344
2566250000 | -10.228 | 15.4016 | -10.1758 | 14.9624 | -10.1728 | 14.2813
2567500000 | -10.2361 | 15.3449 | -10.1803 | 14.8895 | -10.1765 | 14.2961
2568750000 | -10.2355 | 15.3791 | -10.1802 | 14.9177 | -10.1903 | 14.3655
2570000000 | -10.2535 | 15.3732 | -10.1871 | 14.9671 | -10.1929 | 14.3941
2571250000 | -10.2543 | 15.3664 | -10.2041 | 14.8934 | -10.1989 | 14.2883
2572500000 | -10.2699 | 15.2584 | -10.2059 | 14.8295 | -10.2076 | 14.2666
2573750000 | -10.2646 | 15.3273 | -10.2178 | 14.9312 | -10.2108 | 14.3481
2575000000 | -10.2768 | 15.3733 | -10.2231 | 14.8994 | -10.2175 | 14.3193
2576250000 | -10.2831 | 15.3571 | -10.2282 | 14.8343 | -10.2255 | 14.2537
2577500000 | -10.2956 | 15.362 | -10.2296 | 14.907 | -10.2258 | 14.2928
2578750000 | -10.302 | 15.2488 | -10.2342 | 14.8523 | -10.2295 | 14.3148
2580000000 | -10.3044 | 15.226 | -10.2488 | 14.8684 | -10.2387 | 14.3053
2581250000 | -10.3164 | 15.3217 | -10.2403 | 14.8223 | -10.234 | 14.1802
2582500000 | -10.3227 | 15.2849 | -10.2657 | 14.7747 | -10.2399 | 14.3369
2583750000 | -10.3332 | 15.271 | -10.2636 | 14.8418 | -10.2474 | 14.2765
2585000000 | -10.3389 | 15.1596 | -10.2495 | 14.8045 | -10.256 | 14.2026
2586250000 | -10.3459 | 15.2739 | -10.2696 | 14.7831 | -10.2637 | 14.2495
2587500000 | -10.3381 | 15.2024 | -10.2668 | 14.7738 | -10.2624 | 14.251
2588750000 | -10.3587 | 15.1802 | -10.2756 | 14.8903 | -10.2819 | 14.2
2590000000 | -10.3692 | 15.306 | -10.2796 | 14.8108 | -10.2774 | 14.2943
2591250000 | -10.3661 | 15.2125 | -10.2882 | 14.7449 | -10.2806 | 14.2309
2592500000 | -10.3783 | 15.2272 | -10.2883 | 14.8022 | -10.2982 | 14.139
2593750000 | -10.3782 | 15.1296 | -10.2877 | 14.6761 | -10.2952 | 14.0369
2595000000 | -10.3902 | 15.1279 | -10.2853 | 14.7157 | -10.3061 | 14.0942
2596250000 | -10.4025 | 15.2674 | -10.2869 | 14.7271 | -10.3043 | 14.1624
2597500000 | -10.4043 | 15.212 | -10.3007 | 14.6912 | -10.3095 | 14.0961
2598750000 | -10.4175 | 15.0837 | -10.2914 | 14.6112 | -10.3055 | 14.0912
2600000000 | -10.4207 | 15.1108 | -10.2963 | 14.6937 | -10.3263 | 14.048

## Rx SSG CH2
Rx S11 / S21 Plot (Small Signal Gain): Tabular Data and Image output
Temp --> | -15 |  | +30 |  | +70
Frequency | S11 | S21 | S11 | S21 | S11 | S21
2100000000 | -9.2534 | 17.618 | -8.9632 | 17.4569 | -8.3233 | 16.702
2101250000 | -9.2399 | 17.5312 | -8.976 | 17.3424 | -8.3518 | 16.8373
2102500000 | -9.2476 | 17.6486 | -8.9761 | 17.396 | -8.3455 | 16.7635
2103750000 | -9.2455 | 17.6316 | -8.9842 | 17.3597 | -8.334 | 16.8356
2105000000 | -9.2493 | 17.6273 | -8.9931 | 17.3727 | -8.3457 | 16.6912
2106250000 | -9.2493 | 17.6525 | -9.0074 | 17.4034 | -8.3356 | 16.7339
2107500000 | -9.2461 | 17.5947 | -8.999 | 17.39 | -8.3256 | 16.7872
2108750000 | -9.2481 | 17.6303 | -9.0158 | 17.3258 | -8.3341 | 16.7507
2110000000 | -9.2469 | 17.5907 | -9.0084 | 17.3687 | -8.3482 | 16.6549
2111250000 | -9.2491 | 17.6162 | -9.0267 | 17.3517 | -8.3442 | 16.7261
2112500000 | -9.2511 | 17.6425 | -9.0243 | 17.355 | -8.3397 | 16.6906
2113750000 | -9.2536 | 17.6011 | -9.0239 | 17.2908 | -8.3412 | 16.6129
2115000000 | -9.2655 | 17.5503 | -9.0361 | 17.213 | -8.3464 | 16.6106
2116250000 | -9.2533 | 17.5078 | -9.0415 | 17.2952 | -8.3436 | 16.6215
2117500000 | -9.2564 | 17.5756 | -9.0368 | 17.2643 | -8.3429 | 16.5975
2118750000 | -9.2645 | 17.5344 | -9.0474 | 17.1929 | -8.35 | 16.5772
2120000000 | -9.2703 | 17.4992 | -9.0542 | 17.1586 | -8.3573 | 16.453
2121250000 | -9.2775 | 17.4625 | -9.0569 | 17.2091 | -8.3414 | 16.6067
2122500000 | -9.2605 | 17.5435 | -9.0611 | 17.2199 | -8.3546 | 16.4812
2123750000 | -9.2753 | 17.4655 | -9.0491 | 17.1118 | -8.3619 | 16.4014
2125000000 | -9.2851 | 17.4369 | -9.0698 | 17.1277 | -8.3625 | 16.4371
2126250000 | -9.2738 | 17.5157 | -9.0612 | 17.1576 | -8.3761 | 16.4921
2127500000 | -9.2799 | 17.5034 | -9.0591 | 17.1645 | -8.3642 | 16.5576
2128750000 | -9.2828 | 17.4641 | -9.056 | 17.2091 | -8.3668 | 16.595
2130000000 | -9.2929 | 17.434 | -9.0632 | 17.0538 | -8.3674 | 16.4316
2131250000 | -9.2882 | 17.4129 | -9.057 | 17.044 | -8.3735 | 16.3637
2132500000 | -9.3015 | 17.4116 | -9.0574 | 17.0564 | -8.3749 | 16.4531
2133750000 | -9.2923 | 17.3741 | -9.0523 | 17.083 | -8.3591 | 16.3709
2135000000 | -9.2949 | 17.36 | -9.0481 | 17.0009 | -8.4001 | 16.0691
2136250000 | -9.2994 | 17.3712 | -9.0516 | 17.0553 | -8.3891 | 16.4531
2137500000 | -9.3026 | 17.3668 | -9.0451 | 17.051 | -8.3856 | 16.4024
2138750000 | -9.3083 | 17.3597 | -9.038 | 17.0068 | -8.3963 | 16.3225
2140000000 | -9.304 | 17.3374 | -9.0367 | 16.9796 | -8.4052 | 16.1281
2141250000 | -9.3061 | 17.3239 | -9.0317 | 16.9201 | -8.4128 | 16.3537
2142500000 | -9.3071 | 17.3118 | -9.0324 | 16.9294 | -8.4039 | 16.2622
2143750000 | -9.3032 | 17.2005 | -9.0216 | 16.8524 | -8.4078 | 16.3238
2145000000 | -9.2979 | 17.2977 | -9.021 | 16.9433 | -8.3883 | 16.2928
2146250000 | -9.3082 | 17.3005 | -9.0181 | 16.8704 | -8.4172 | 16.2715
2147500000 | -9.3014 | 17.3225 | -8.9984 | 17.0282 | -8.3944 | 16.4544
2148750000 | -9.309 | 17.2349 | -8.9945 | 16.8954 | -8.4174 | 16.1872
2150000000 | -9.3031 | 17.1828 | -8.9831 | 16.9695 | -8.3977 | 16.2845
2151250000 | -9.3014 | 17.2408 | -8.9799 | 16.8615 | -8.4146 | 16.066
2152500000 | -9.2935 | 17.2786 | -8.9776 | 16.9406 | -8.403 | 16.1063
2153750000 | -9.3007 | 17.2138 | -8.9732 | 16.8322 | -8.3967 | 16.3307
2155000000 | -9.2869 | 17.2191 | -8.9666 | 16.764 | -8.3898 | 16.0004
2156250000 | -9.2864 | 17.1706 | -8.949 | 16.7588 | -8.4035 | 16.0938
2157500000 | -9.2833 | 17.2115 | -8.933 | 16.8462 | -8.3974 | 16.2063
2158750000 | -9.2868 | 17.1789 | -8.9324 | 16.8222 | -8.3988 | 16.0132
2160000000 | -9.2851 | 17.1628 | -8.9344 | 16.7157 | -8.3829 | 16.1265
2161250000 | -9.2697 | 17.1804 | -8.9162 | 16.7108 | -8.4085 | 16.132
2162500000 | -9.2693 | 17.1021 | -8.9028 | 16.6793 | -8.3846 | 16.0164
2163750000 | -9.2624 | 17.0732 | -8.8941 | 16.676 | -8.3959 | 15.8832
2165000000 | -9.2502 | 17.1628 | -8.9018 | 16.6658 | -8.3861 | 16.1492
2166250000 | -9.251 | 17.1188 | -8.8871 | 16.5659 | -8.3635 | 15.9011
2167500000 | -9.2393 | 17.1417 | -8.8768 | 16.7078 | -8.3783 | 16.0639
2168750000 | -9.2423 | 17.0502 | -8.876 | 16.6069 | -8.3915 | 15.9631
2170000000 | -9.2456 | 17.0812 | -8.8553 | 16.6292 | -8.3765 | 16.0329
2171250000 | -9.2388 | 16.9682 | -8.842 | 16.6133 | -8.3789 | 15.9419
2172500000 | -9.2271 | 16.9674 | -8.838 | 16.6335 | -8.3693 | 15.8547
2173750000 | -9.2297 | 17.0112 | -8.8238 | 16.6065 | -8.3755 | 15.97
2175000000 | -9.2112 | 16.9147 | -8.8282 | 16.4935 | -8.38 | 15.8842
2176250000 | -9.21 | 17.0081 | -8.8259 | 16.5995 | -8.371 | 15.9581
2177500000 | -9.2024 | 16.9055 | -8.8074 | 16.4244 | -8.3609 | 15.8505
2178750000 | -9.1982 | 16.8593 | -8.7948 | 16.4939 | -8.3546 | 15.9025
2180000000 | -9.1937 | 16.9047 | -8.7877 | 16.486 | -8.3533 | 15.8554
2181250000 | -9.1903 | 16.9396 | -8.7838 | 16.5622 | -8.3506 | 15.7572
2182500000 | -9.1857 | 16.8562 | -8.7801 | 16.4417 | -8.3425 | 15.797
2183750000 | -9.173 | 16.9657 | -8.7644 | 16.4677 | -8.3336 | 15.7089
2185000000 | -9.1759 | 16.8753 | -8.7649 | 16.4303 | -8.3197 | 15.6874
2186250000 | -9.163 | 16.9029 | -8.7727 | 16.4163 | -8.3294 | 15.7844
2187500000 | -9.1566 | 16.8377 | -8.7702 | 16.4222 | -8.3252 | 15.8082
2188750000 | -9.1457 | 16.8549 | -8.7523 | 16.4121 | -8.3158 | 15.7095
2190000000 | -9.1353 | 16.8899 | -8.7435 | 16.4955 | -8.3263 | 15.8233
2191250000 | -9.1302 | 16.8124 | -8.7475 | 16.3708 | -8.2983 | 15.6448
2192500000 | -9.1325 | 16.7958 | -8.7355 | 16.3173 | -8.3064 | 15.6331
2193750000 | -9.1193 | 16.7225 | -8.7261 | 16.3658 | -8.3139 | 15.6541
2195000000 | -9.1131 | 16.7423 | -8.731 | 16.2238 | -8.2877 | 15.7031
2196250000 | -9.1044 | 16.7986 | -8.7292 | 16.2868 | -8.2896 | 15.6724
2197500000 | -9.1031 | 16.7821 | -8.7242 | 16.3237 | -8.3036 | 15.6289
2198750000 | -9.0953 | 16.707 | -8.725 | 16.1833 | -8.2803 | 15.5835
2200000000 | -9.083 | 16.749 | -8.7221 | 16.2396 | -8.2658 | 15.6333
2201250000 | -9.0797 | 16.681 | -8.7136 | 16.1361 | -8.2653 | 15.5338
2202500000 | -9.0761 | 16.6161 | -8.7213 | 16.221 | -8.2492 | 15.4835
2203750000 | -9.0642 | 16.7402 | -8.7058 | 16.2294 | -8.2493 | 15.5169
2205000000 | -9.0615 | 16.7161 | -8.7105 | 16.1957 | -8.2459 | 15.3992
2206250000 | -9.0514 | 16.6229 | -8.7108 | 16.0892 | -8.258 | 15.4553
2207500000 | -9.0398 | 16.6498 | -8.7206 | 16.1854 | -8.2387 | 15.4593
2208750000 | -9.0401 | 16.6175 | -8.7015 | 16.0895 | -8.2379 | 15.4767
2210000000 | -9.0345 | 16.6129 | -8.7085 | 16.1706 | -8.2298 | 15.6556
2211250000 | -9.0251 | 16.571 | -8.7086 | 16.0595 | -8.2303 | 15.5155
2212500000 | -9.0243 | 16.586 | -8.7036 | 16.1001 | -8.2229 | 15.574
2213750000 | -9.0094 | 16.5014 | -8.7094 | 15.9719 | -8.2158 | 15.5355
2215000000 | -9.0191 | 16.6003 | -8.7042 | 16.0529 | -8.2197 | 15.308
2216250000 | -9.0082 | 16.5462 | -8.7014 | 16.085 | -8.1986 | 15.6069
2217500000 | -8.9962 | 16.5121 | -8.7012 | 16.0227 | -8.2016 | 15.3149
2218750000 | -8.9899 | 16.4081 | -8.703 | 16.0387 | -8.1982 | 15.3294
2220000000 | -8.9919 | 16.5136 | -8.7009 | 16.0208 | -8.202 | 15.5579
2221250000 | -8.9834 | 16.4222 | -8.72 | 16.0329 | -8.1881 | 15.3684
2222500000 | -8.9795 | 16.4616 | -8.7157 | 15.9184 | -8.1872 | 15.2938
2223750000 | -8.9624 | 16.387 | -8.7068 | 15.955 | -8.181 | 15.216
2225000000 | -8.9671 | 16.3693 | -8.7064 | 15.9461 | -8.1838 | 15.2679
2226250000 | -8.9641 | 16.4013 | -8.7146 | 15.9886 | -8.1803 | 15.3074
2227500000 | -8.9526 | 16.4484 | -8.7209 | 15.98 | -8.1738 | 15.2098
2228750000 | -8.9496 | 16.4109 | -8.7184 | 16.0132 | -8.1766 | 15.4743
2230000000 | -8.937 | 16.3922 | -8.7232 | 15.9312 | -8.162 | 15.378
2231250000 | -8.9372 | 16.4129 | -8.7207 | 15.9427 | -8.1573 | 15.3077
2232500000 | -8.9322 | 16.3703 | -8.7196 | 15.8448 | -8.1519 | 15.2694
2233750000 | -8.9276 | 16.3576 | -8.7219 | 15.9217 | -8.1285 | 15.1708
2235000000 | -8.9307 | 16.3672 | -8.7229 | 15.8179 | -8.1608 | 15.2838
2236250000 | -8.9256 | 16.3831 | -8.7256 | 15.7036 | -8.1593 | 15.0309
2237500000 | -8.9252 | 16.3 | -8.735 | 15.775 | -8.1277 | 15.2162
2238750000 | -8.9227 | 16.2756 | -8.7354 | 15.7986 | -8.1386 | 15.2197
2240000000 | -8.9138 | 16.2037 | -8.7217 | 15.7882 | -8.1411 | 15.0541
2241250000 | -8.9119 | 16.2804 | -8.736 | 15.8391 | -8.1523 | 15.2668
2242500000 | -8.912 | 16.2642 | -8.7427 | 15.7313 | -8.1429 | 15.1307
2243750000 | -8.9082 | 16.2545 | -8.7443 | 15.7115 | -8.1611 | 15.0705
2245000000 | -8.9008 | 16.2336 | -8.7377 | 15.7239 | -8.1556 | 15.122
2246250000 | -8.8999 | 16.1903 | -8.7407 | 15.657 | -8.1304 | 15.1152
2247500000 | -8.9054 | 16.1691 | -8.7376 | 15.6644 | -8.1403 | 15.2553
2248750000 | -8.9015 | 16.1686 | -8.7436 | 15.7191 | -8.1478 | 15.1202
2250000000 | -8.909 | 16.2065 | -8.7569 | 15.7849 | -8.1297 | 15.4319
2251250000 | -8.8911 | 16.0916 | -8.754 | 15.6272 | -8.1402 | 15.1528
2252500000 | -8.8968 | 16.1509 | -8.7492 | 15.5947 | -8.1398 | 15.0382
2253750000 | -8.8933 | 16.1367 | -8.7604 | 15.6566 | -8.1266 | 15.0457
2255000000 | -8.8955 | 16.091 | -8.7558 | 15.5811 | -8.133 | 15.0053
2256250000 | -8.8914 | 16.0691 | -8.7559 | 15.5663 | -8.1245 | 14.9037
2257500000 | -8.8846 | 16.0462 | -8.7559 | 15.5553 | -8.1235 | 14.9928
2258750000 | -8.8909 | 16.0369 | -8.7616 | 15.6221 | -8.1298 | 14.9951
2260000000 | -8.89 | 16.1345 | -8.7607 | 15.5004 | -8.1314 | 15.0859
2261250000 | -8.8861 | 16.0451 | -8.7447 | 15.5702 | -8.1459 | 15.0365
2262500000 | -8.8922 | 16.0471 | -8.7492 | 15.4597 | -8.1357 | 14.9355
2263750000 | -8.8969 | 16.0442 | -8.7481 | 15.6258 | -8.1333 | 15.0346
2265000000 | -8.8959 | 15.9997 | -8.7526 | 15.5072 | -8.1326 | 14.949
2266250000 | -8.8899 | 16.0667 | -8.7461 | 15.4769 | -8.1188 | 14.8515
2267500000 | -8.8868 | 15.9444 | -8.7404 | 15.4667 | -8.1208 | 14.8312
2268750000 | -8.8948 | 15.9092 | -8.7301 | 15.4542 | -8.1136 | 14.9659
2270000000 | -8.8869 | 15.9752 | -8.7276 | 15.4105 | -8.1138 | 14.9921
2271250000 | -8.8842 | 15.8978 | -8.7219 | 15.3352 | -8.1026 | 14.9171
2272500000 | -8.8871 | 15.9701 | -8.7247 | 15.4499 | -8.1113 | 14.8728
2273750000 | -8.894 | 15.9629 | -8.7275 | 15.3874 | -8.1061 | 14.8719
2275000000 | -8.8832 | 15.8943 | -8.7107 | 15.3757 | -8.1076 | 14.6836
2276250000 | -8.8917 | 15.9504 | -8.7011 | 15.4088 | -8.1027 | 14.8402
2277500000 | -8.8758 | 15.8868 | -8.702 | 15.4647 | -8.0972 | 14.8161
2278750000 | -8.8803 | 15.9762 | -8.7124 | 15.4204 | -8.0822 | 14.633
2280000000 | -8.8839 | 15.8973 | -8.6871 | 15.4652 | -8.1029 | 14.9742
2281250000 | -8.8858 | 15.8891 | -8.6893 | 15.3396 | -8.0919 | 14.8146
2282500000 | -8.8721 | 15.893 | -8.6912 | 15.3336 | -8.0681 | 14.9433
2283750000 | -8.8678 | 15.8951 | -8.6749 | 15.3547 | -8.0815 | 14.7453
2285000000 | -8.863 | 15.87 | -8.6669 | 15.3404 | -8.0654 | 14.8158
2286250000 | -8.8691 | 15.879 | -8.6617 | 15.3685 | -8.0679 | 14.7088
2287500000 | -8.8629 | 15.8334 | -8.6534 | 15.352 | -8.0469 | 14.7392
2288750000 | -8.8524 | 15.7695 | -8.6392 | 15.2817 | -8.043 | 14.733
2290000000 | -8.8579 | 15.8094 | -8.6143 | 15.1583 | -8.0501 | 14.7332
2291250000 | -8.8418 | 15.7864 | -8.6094 | 15.2721 | -8.0346 | 14.5357
2292500000 | -8.8392 | 15.7619 | -8.6172 | 15.192 | -8.0268 | 14.8394
2293750000 | -8.8326 | 15.7948 | -8.5997 | 15.1804 | -8.0366 | 14.7586
2295000000 | -8.8321 | 15.7702 | -8.5921 | 15.1876 | -8.027 | 14.7204
2296250000 | -8.8265 | 15.7273 | -8.5744 | 15.1843 | -8.0215 | 14.6121
2297500000 | -8.8165 | 15.7188 | -8.5632 | 15.2333 | -8.039 | 14.663
2298750000 | -8.8168 | 15.7287 | -8.5534 | 15.2015 | -8.0209 | 14.4979
2300000000 | -8.811 | 15.6204 | -8.5429 | 15.2302 | -8.0119 | 14.6219
2301250000 | -8.8071 | 15.676 | -8.5288 | 15.1105 | -8.0055 | 14.627
2302500000 | -8.8019 | 15.7372 | -8.5287 | 15.2226 | -8.0053 | 14.7044
2303750000 | -8.7898 | 15.7539 | -8.5158 | 15.0832 | -8.0081 | 14.735
2305000000 | -8.7829 | 15.5856 | -8.4986 | 15.1107 | -7.9939 | 14.5127
2306250000 | -8.7756 | 15.7091 | -8.4862 | 15.1991 | -7.9888 | 14.6779
2307500000 | -8.774 | 15.614 | -8.4788 | 15.1004 | -7.9863 | 14.3789
2308750000 | -8.7582 | 15.6638 | -8.4631 | 15.1306 | -7.9791 | 14.6058
2310000000 | -8.7639 | 15.5912 | -8.4528 | 14.9573 | -7.9645 | 14.5109
2311250000 | -8.7553 | 15.5996 | -8.4447 | 15.0595 | -7.9608 | 14.5329
2312500000 | -8.7477 | 15.57 | -8.4272 | 15.018 | -7.961 | 14.5046
2313750000 | -8.7375 | 15.5067 | -8.4193 | 15.0823 | -7.9566 | 14.5007
2315000000 | -8.7285 | 15.4283 | -8.4071 | 15.0297 | -7.9525 | 14.3981
2316250000 | -8.7192 | 15.5264 | -8.3941 | 14.944 | -7.9368 | 14.2228
2317500000 | -8.7165 | 15.4868 | -8.372 | 15.0368 | -7.962 | 14.2585
2318750000 | -8.7059 | 15.4535 | -8.3658 | 14.9649 | -7.9462 | 14.393
2320000000 | -8.7057 | 15.4455 | -8.3525 | 14.8217 | -7.9236 | 14.3125
2321250000 | -8.6904 | 15.3843 | -8.347 | 14.8191 | -7.9102 | 14.25
2322500000 | -8.6813 | 15.483 | -8.3275 | 14.9409 | -7.9144 | 14.3363
2323750000 | -8.6715 | 15.3635 | -8.3167 | 14.9286 | -7.9167 | 14.2573
2325000000 | -8.6706 | 15.4299 | -8.3113 | 14.8924 | -7.9125 | 14.2218
2326250000 | -8.6626 | 15.3751 | -8.297 | 14.882 | -7.9149 | 14.2841
2327500000 | -8.6523 | 15.3551 | -8.2909 | 14.8653 | -7.9009 | 14.1684
2328750000 | -8.6481 | 15.3604 | -8.2786 | 14.8735 | -7.8988 | 14.3964
2330000000 | -8.632 | 15.3599 | -8.2635 | 14.7946 | -7.8719 | 14.2579
2331250000 | -8.6272 | 15.2426 | -8.2594 | 14.7611 | -7.883 | 14.2439
2332500000 | -8.6235 | 15.3437 | -8.2546 | 14.8239 | -7.8709 | 14.1928
2333750000 | -8.6143 | 15.2335 | -8.2534 | 14.8384 | -7.8679 | 14.2922
2335000000 | -8.6083 | 15.3796 | -8.2292 | 14.7594 | -7.867 | 14.2064
2336250000 | -8.5906 | 15.3395 | -8.2323 | 14.7666 | -7.8503 | 14.0654
2337500000 | -8.5848 | 15.2896 | -8.2138 | 14.6408 | -7.8566 | 14.2377
2338750000 | -8.5744 | 15.241 | -8.206 | 14.7811 | -7.8328 | 14.1744
2340000000 | -8.5804 | 15.1828 | -8.2125 | 14.6284 | -7.8387 | 14.0057
2341250000 | -8.5556 | 15.2552 | -8.187 | 14.6445 | -7.839 | 13.917
2342500000 | -8.5568 | 15.1693 | -8.2001 | 14.6272 | -7.8426 | 14.1663
2343750000 | -8.5504 | 15.2818 | -8.1827 | 14.6026 | -7.8225 | 14.1849
2345000000 | -8.5436 | 15.1465 | -8.1683 | 14.6053 | -7.8264 | 13.8488
2346250000 | -8.5394 | 15.1155 | -8.1744 | 14.5509 | -7.8273 | 13.961
2347500000 | -8.5204 | 15.1927 | -8.1625 | 14.6154 | -7.8124 | 13.933
2348750000 | -8.5239 | 15.1114 | -8.1567 | 14.6075 | -7.8164 | 14.0034
2350000000 | -8.5053 | 15.1025 | -8.1466 | 14.5833 | -7.7956 | 14.105
2351250000 | -8.5009 | 15.0849 | -8.1458 | 14.5243 | -7.7998 | 13.9309
2352500000 | -8.503 | 15.027 | -8.1421 | 14.4869 | -7.8217 | 14.0418
2353750000 | -8.497 | 15.0681 | -8.1355 | 14.4444 | -7.7991 | 14.0404
2355000000 | -8.4871 | 15.1543 | -8.1396 | 14.5676 | -7.7989 | 14.2038
2356250000 | -8.4853 | 15.0257 | -8.1294 | 14.4856 | -7.7934 | 14.0427
2357500000 | -8.4755 | 15.0404 | -8.1265 | 14.479 | -7.7914 | 13.9504
2358750000 | -8.472 | 15.0841 | -8.124 | 14.3971 | -7.7896 | 13.9278
2360000000 | -8.4615 | 15.111 | -8.1294 | 14.3783 | -7.7884 | 13.7965
2361250000 | -8.4597 | 15.0115 | -8.1239 | 14.5135 | -7.7951 | 13.8594
2362500000 | -8.4548 | 14.9751 | -8.1209 | 14.3165 | -7.7833 | 13.9642
2363750000 | -8.442 | 14.9315 | -8.1241 | 14.3042 | -7.7795 | 14.0128
2365000000 | -8.4406 | 14.9992 | -8.12 | 14.4516 | -7.7776 | 13.9046
2366250000 | -8.4369 | 14.9065 | -8.1142 | 14.2239 | -7.7761 | 13.7498
2367500000 | -8.428 | 14.8342 | -8.1175 | 14.2667 | -7.7748 | 13.8809
2368750000 | -8.423 | 14.8597 | -8.108 | 14.3341 | -7.7758 | 13.8799
2370000000 | -8.4164 | 14.8051 | -8.1144 | 14.4433 | -7.772 | 13.9909
2371250000 | -8.4197 | 14.8651 | -8.1083 | 14.3479 | -7.757 | 13.6922
2372500000 | -8.4177 | 14.8739 | -8.113 | 14.2473 | -7.7675 | 13.7802
2373750000 | -8.4096 | 14.7026 | -8.1174 | 14.1645 | -7.7556 | 13.7896
2375000000 | -8.4 | 14.9005 | -8.1151 | 14.2476 | -7.7639 | 13.6822
2376250000 | -8.3923 | 14.8545 | -8.1212 | 14.2651 | -7.7638 | 13.7197
2377500000 | -8.3907 | 14.8401 | -8.1109 | 14.2061 | -7.7751 | 13.7831
2378750000 | -8.388 | 14.7855 | -8.1152 | 14.2228 | -7.7486 | 13.6054
2380000000 | -8.3781 | 14.7063 | -8.1018 | 14.1463 | -7.7621 | 13.5282
2381250000 | -8.3862 | 14.6799 | -8.1206 | 14.1773 | -7.7543 | 13.6411
2382500000 | -8.3748 | 14.707 | -8.1202 | 14.058 | -7.7551 | 13.6865
2383750000 | -8.3701 | 14.7989 | -8.1163 | 14.1051 | -7.7373 | 13.7164
2385000000 | -8.3686 | 14.6375 | -8.1185 | 14.1114 | -7.7435 | 13.4477
2386250000 | -8.362 | 14.7207 | -8.1221 | 14.0409 | -7.7624 | 13.6029
2387500000 | -8.36 | 14.6179 | -8.123 | 14.0481 | -7.7563 | 13.5467
2388750000 | -8.3596 | 14.6561 | -8.1217 | 14.0784 | -7.7334 | 13.5661
2390000000 | -8.355 | 14.6272 | -8.1244 | 14.0439 | -7.7515 | 13.3133
2391250000 | -8.3577 | 14.643 | -8.1267 | 14.0698 | -7.7376 | 13.7349
2392500000 | -8.3511 | 14.6488 | -8.1253 | 13.9526 | -7.7589 | 13.6166
2393750000 | -8.341 | 14.6145 | -8.1257 | 13.9986 | -7.7457 | 13.5611
2395000000 | -8.3386 | 14.6187 | -8.1204 | 13.9316 | -7.7439 | 13.5545
2396250000 | -8.3454 | 14.5014 | -8.129 | 14.0615 | -7.7454 | 13.5319
2397500000 | -8.3359 | 14.5953 | -8.1272 | 14.0217 | -7.7401 | 13.6018
2398750000 | -8.3312 | 14.4626 | -8.127 | 14.0043 | -7.7521 | 13.3071
2400000000 | -8.3363 | 14.5601 | -8.1276 | 13.9098 | -7.7436 | 13.4684
2401250000 | -8.3259 | 14.4646 | -8.1269 | 13.9521 | -7.7431 | 13.3829
2402500000 | -8.331 | 14.527 | -8.1197 | 13.8798 | -7.7434 | 13.3157
2403750000 | -8.3244 | 14.3691 | -8.1323 | 13.929 | -7.736 | 13.3219
2405000000 | -8.3119 | 14.4573 | -8.1214 | 13.9476 | -7.7436 | 13.279
2406250000 | -8.3151 | 14.4293 | -8.1208 | 13.9989 | -7.7461 | 13.2176
2407500000 | -8.3076 | 14.489 | -8.1153 | 13.8173 | -7.7359 | 13.4982
2408750000 | -8.3068 | 14.4018 | -8.1051 | 13.7672 | -7.7365 | 13.3173
2410000000 | -8.301 | 14.3656 | -8.1184 | 13.852 | -7.7444 | 13.2368
2411250000 | -8.2991 | 14.4086 | -8.1105 | 13.7034 | -7.7109 | 13.2013
2412500000 | -8.2943 | 14.2927 | -8.1144 | 13.7255 | -7.7312 | 13.4177
2413750000 | -8.2956 | 14.2371 | -8.0938 | 13.7258 | -7.728 | 13.0671
2415000000 | -8.2888 | 14.3328 | -8.092 | 13.7137 | -7.708 | 13.1358
2416250000 | -8.2816 | 14.3217 | -8.0958 | 13.7242 | -7.7141 | 13.0892
2417500000 | -8.2834 | 14.354 | -8.0852 | 13.8099 | -7.7085 | 13.2875
2418750000 | -8.2747 | 14.3079 | -8.0858 | 13.6662 | -7.7077 | 12.9792
2420000000 | -8.2751 | 14.2345 | -8.0751 | 13.6689 | -7.7086 | 13.1153
2421250000 | -8.2657 | 14.269 | -8.0726 | 13.7031 | -7.7033 | 13.1591
2422500000 | -8.256 | 14.2002 | -8.065 | 13.6341 | -7.6937 | 13.0427
2423750000 | -8.2604 | 14.3272 | -8.067 | 13.6142 | -7.7066 | 13.0347
2425000000 | -8.2484 | 14.2769 | -8.0548 | 13.7835 | -7.6933 | 13.2877
2426250000 | -8.2496 | 14.2677 | -8.0331 | 13.7186 | -7.7052 | 12.965
2427500000 | -8.2494 | 14.1898 | -8.0379 | 13.6601 | -7.6889 | 13.0867
2428750000 | -8.2336 | 14.2383 | -8.0229 | 13.6425 | -7.678 | 13.1186
2430000000 | -8.2319 | 14.0779 | -8.0138 | 13.5652 | -7.6779 | 12.9966
2431250000 | -8.2245 | 14.2829 | -8.0061 | 13.6028 | -7.687 | 12.9186
2432500000 | -8.2244 | 14.1803 | -7.9999 | 13.5725 | -7.6899 | 13.292
2433750000 | -8.2197 | 14.159 | -7.9944 | 13.4754 | -7.6664 | 12.894
2435000000 | -8.2149 | 14.132 | -7.9865 | 13.538 | -7.6825 | 13.1754
2436250000 | -8.2073 | 14.1274 | -7.9695 | 13.573 | -7.6583 | 13.0736
2437500000 | -8.2055 | 14.1322 | -7.9573 | 13.504 | -7.6625 | 12.9626
2438750000 | -8.2065 | 14.0719 | -7.9611 | 13.4577 | -7.6509 | 13.2235
2440000000 | -8.1915 | 14.1257 | -7.947 | 13.5673 | -7.6432 | 12.8672
2441250000 | -8.1879 | 14.0527 | -7.9352 | 13.5357 | -7.6531 | 12.893
2442500000 | -8.1851 | 14.0143 | -7.9177 | 13.323 | -7.6578 | 12.8369
2443750000 | -8.1875 | 13.9913 | -7.907 | 13.4526 | -7.6469 | 13.2226
2445000000 | -8.1781 | 13.9884 | -7.9081 | 13.4653 | -7.6391 | 12.9714
2446250000 | -8.1701 | 13.9676 | -7.8875 | 13.3868 | -7.6331 | 12.9796
2447500000 | -8.1682 | 14.0743 | -7.8656 | 13.3827 | -7.6275 | 13.0119
2448750000 | -8.1683 | 13.9363 | -7.8668 | 13.4282 | -7.6298 | 12.8932
2450000000 | -8.1629 | 13.9694 | -7.8632 | 13.3569 | -7.6234 | 12.7551
2451250000 | -8.1521 | 13.9457 | -7.8478 | 13.3991 | -7.6129 | 12.8466
2452500000 | -8.156 | 13.9224 | -7.8387 | 13.4223 | -7.6063 | 12.8868
2453750000 | -8.139 | 14.031 | -7.826 | 13.4653 | -7.604 | 12.7502
2455000000 | -8.1388 | 13.8585 | -7.8178 | 13.3858 | -7.5934 | 12.8961
2456250000 | -8.1353 | 13.9205 | -7.8147 | 13.3606 | -7.6065 | 12.964
2457500000 | -8.1335 | 13.9153 | -7.799 | 13.1942 | -7.6082 | 12.8022
2458750000 | -8.1286 | 13.8664 | -7.7932 | 13.3155 | -7.6099 | 12.5974
2460000000 | -8.1286 | 13.8894 | -7.7764 | 13.3135 | -7.5982 | 12.7768
2461250000 | -8.1261 | 13.8354 | -7.7636 | 13.2997 | -7.5924 | 12.9232
2462500000 | -8.1203 | 13.8385 | -7.7666 | 13.2949 | -7.5846 | 12.5171
2463750000 | -8.119 | 13.9461 | -7.7412 | 13.3653 | -7.5905 | 12.8863
2465000000 | -8.1171 | 13.8058 | -7.7416 | 13.2737 | -7.5789 | 12.8947
2466250000 | -8.1115 | 13.7843 | -7.7312 | 13.1633 | -7.5879 | 12.8813
2467500000 | -8.1001 | 13.8356 | -7.7265 | 13.3606 | -7.5894 | 12.7158
2468750000 | -8.0988 | 13.8216 | -7.7274 | 13.2076 | -7.6034 | 12.7898
2470000000 | -8.0962 | 13.7917 | -7.7066 | 13.2301 | -7.6006 | 12.664
2471250000 | -8.0958 | 13.8188 | -7.7127 | 13.2023 | -7.5666 | 12.5856
2472500000 | -8.0843 | 13.8193 | -7.7107 | 13.3359 | -7.5848 | 12.6881
2473750000 | -8.0823 | 13.6946 | -7.6978 | 13.2606 | -7.562 | 12.6346
2475000000 | -8.0905 | 13.7384 | -7.6839 | 13.1729 | -7.5643 | 12.5176
2476250000 | -8.0801 | 13.8103 | -7.6726 | 13.1615 | -7.5567 | 12.5515
2477500000 | -8.0737 | 13.8051 | -7.6806 | 13.2942 | -7.5679 | 12.9
2478750000 | -8.0693 | 13.7197 | -7.6665 | 13.0608 | -7.562 | 12.6426
2480000000 | -8.0645 | 13.5981 | -7.6669 | 13.1427 | -7.5551 | 12.7622
2481250000 | -8.069 | 13.6727 | -7.6502 | 13.0974 | -7.553 | 12.7641
2482500000 | -8.0623 | 13.6216 | -7.648 | 13.0162 | -7.5585 | 12.761
2483750000 | -8.0588 | 13.7181 | -7.6457 | 13.2825 | -7.5738 | 12.7493
2485000000 | -8.0536 | 13.6867 | -7.6343 | 13.0674 | -7.5513 | 12.7099
2486250000 | -8.0434 | 13.646 | -7.6343 | 13.0913 | -7.5563 | 12.681
2487500000 | -8.0464 | 13.6484 | -7.6383 | 13.1802 | -7.548 | 12.7179
2488750000 | -8.0351 | 13.6541 | -7.637 | 13.1269 | -7.5448 | 12.8233
2490000000 | -8.0355 | 13.596 | -7.6338 | 13.0227 | -7.5518 | 12.7372
2491250000 | -8.0407 | 13.6822 | -7.6293 | 13.083 | -7.5453 | 12.6274
2492500000 | -8.0371 | 13.6767 | -7.6247 | 13.074 | -7.5573 | 12.5368
2493750000 | -8.0275 | 13.6216 | -7.633 | 13.0076 | -7.5389 | 12.564
2495000000 | -8.0267 | 13.6772 | -7.6275 | 13.1635 | -7.5377 | 12.7599
2496250000 | -8.0225 | 13.672 | -7.6201 | 13.1434 | -7.5647 | 12.5799
2497500000 | -8.0233 | 13.4948 | -7.6184 | 12.9271 | -7.554 | 12.5037
2498750000 | -8.0193 | 13.5444 | -7.6255 | 13.0182 | -7.5607 | 12.6386
2500000000 | -8.0202 | 13.575 | -7.6231 | 12.933 | -7.5489 | 12.6418
2501250000 | -8.0199 | 13.6071 | -7.6181 | 13.0105 | -7.555 | 12.7492
2502500000 | -8.0149 | 13.6012 | -7.6175 | 12.9855 | -7.5556 | 12.647
2503750000 | -8.019 | 13.5297 | -7.6224 | 12.9694 | -7.5447 | 12.4588
2505000000 | -8.0128 | 13.6197 | -7.6229 | 12.9634 | -7.5495 | 12.6449
2506250000 | -8.0113 | 13.5478 | -7.6299 | 13.0043 | -7.545 | 12.4669
2507500000 | -8.01 | 13.5012 | -7.6257 | 13.0523 | -7.5442 | 12.421
2508750000 | -8.0158 | 13.5124 | -7.6303 | 13.0935 | -7.5528 | 12.6237
2510000000 | -8.0032 | 13.4524 | -7.622 | 12.9051 | -7.5567 | 12.2897
2511250000 | -8 | 13.4941 | -7.6361 | 12.8989 | -7.5604 | 12.3887
2512500000 | -8.0025 | 13.5832 | -7.6365 | 13.0396 | -7.5747 | 12.4469
2513750000 | -8.0007 | 13.4316 | -7.6385 | 12.8458 | -7.5643 | 12.4588
2515000000 | -8.0041 | 13.4117 | -7.6388 | 12.93 | -7.5628 | 12.5668
2516250000 | -8.0046 | 13.5181 | -7.645 | 13.0009 | -7.5644 | 12.604
2517500000 | -8.0003 | 13.4757 | -7.651 | 12.7298 | -7.5606 | 12.307
2518750000 | -7.9929 | 13.4799 | -7.6505 | 12.9903 | -7.5726 | 12.2492
2520000000 | -7.993 | 13.3539 | -7.6596 | 12.8633 | -7.5569 | 12.3475
2521250000 | -7.994 | 13.4697 | -7.6641 | 12.9181 | -7.5582 | 12.5169
2522500000 | -7.9945 | 13.4474 | -7.6681 | 12.8784 | -7.5724 | 12.3297
2523750000 | -7.9846 | 13.2944 | -7.6632 | 12.8263 | -7.5647 | 12.2781
2525000000 | -7.9865 | 13.4307 | -7.6647 | 12.6709 | -7.5661 | 12.2666
2526250000 | -7.9938 | 13.3428 | -7.6824 | 12.9156 | -7.572 | 12.4507
2527500000 | -7.9878 | 13.4249 | -7.6844 | 12.9134 | -7.5689 | 12.449
2528750000 | -7.9855 | 13.3886 | -7.6841 | 12.7692 | -7.5874 | 12.431
2530000000 | -7.9854 | 13.333 | -7.6869 | 12.6954 | -7.5839 | 12.5683
2531250000 | -7.9811 | 13.4364 | -7.6967 | 12.8038 | -7.5844 | 12.4004
2532500000 | -7.9823 | 13.2523 | -7.6892 | 12.7944 | -7.5847 | 12.4705
2533750000 | -7.9841 | 13.3762 | -7.6958 | 12.7901 | -7.5755 | 12.3293
2535000000 | -7.9808 | 13.3863 | -7.695 | 12.7523 | -7.58 | 12.1398
2536250000 | -7.9821 | 13.3 | -7.6944 | 12.6626 | -7.5925 | 12.2841
2537500000 | -7.9682 | 13.283 | -7.6996 | 12.8036 | -7.5865 | 12.1406
2538750000 | -7.9776 | 13.29 | -7.7019 | 12.7102 | -7.5815 | 12.4848
2540000000 | -7.974 | 13.3768 | -7.6985 | 12.6323 | -7.5806 | 12.3571
2541250000 | -7.9712 | 13.2514 | -7.7025 | 12.618 | -7.5867 | 12.2404
2542500000 | -7.9756 | 13.2247 | -7.7074 | 12.5635 | -7.601 | 11.9234
2543750000 | -7.9776 | 13.2284 | -7.6929 | 12.6217 | -7.5787 | 12.3282
2545000000 | -7.9652 | 13.1689 | -7.7008 | 12.734 | -7.5825 | 12.1306
2546250000 | -7.9624 | 13.115 | -7.699 | 12.5283 | -7.5953 | 12.2384
2547500000 | -7.9654 | 13.2902 | -7.6998 | 12.5211 | -7.5979 | 12.2628
2548750000 | -7.9605 | 13.1064 | -7.687 | 12.5605 | -7.6028 | 12.3509
2550000000 | -7.9625 | 13.2306 | -7.696 | 12.5053 | -7.5984 | 12.2927
2551250000 | -7.9588 | 13.1296 | -7.6955 | 12.4549 | -7.5975 | 12.064
2552500000 | -7.9645 | 13.0876 | -7.691 | 12.574 | -7.5922 | 12.0616
2553750000 | -7.9514 | 13.1643 | -7.6772 | 12.6714 | -7.5873 | 12.1245
2555000000 | -7.9503 | 13.2067 | -7.6811 | 12.6766 | -7.5976 | 12.0709
2556250000 | -7.9473 | 13.0502 | -7.6867 | 12.5522 | -7.5983 | 12.0212
2557500000 | -7.9506 | 13.0745 | -7.6717 | 12.5081 | -7.5999 | 11.9338
2558750000 | -7.9491 | 13.1088 | -7.6685 | 12.5422 | -7.5627 | 11.7564
2560000000 | -7.9544 | 13.1479 | -7.6652 | 12.4172 | -7.5872 | 12.0225
2561250000 | -7.947 | 12.9987 | -7.6612 | 12.4515 | -7.6064 | 12.1278
2562500000 | -7.9375 | 12.9805 | -7.6571 | 12.6526 | -7.5698 | 11.9402
2563750000 | -7.9455 | 13.1665 | -7.6548 | 12.4603 | -7.5841 | 12.1728
2565000000 | -7.9444 | 12.9327 | -7.6463 | 12.3798 | -7.5688 | 11.8306
2566250000 | -7.9431 | 13.0552 | -7.6431 | 12.3583 | -7.5808 | 11.8335
2567500000 | -7.9415 | 12.9858 | -7.6354 | 12.3713 | -7.5626 | 11.8909
2568750000 | -7.9388 | 13.0186 | -7.6318 | 12.4101 | -7.5804 | 12.1393
2570000000 | -7.9358 | 13.0292 | -7.6247 | 12.5132 | -7.5845 | 12.2144
2571250000 | -7.9356 | 12.9419 | -7.6267 | 12.4081 | -7.5659 | 12.0737
2572500000 | -7.9405 | 12.9782 | -7.6137 | 12.3846 | -7.5868 | 11.5576
2573750000 | -7.9301 | 12.9409 | -7.6021 | 12.2938 | -7.5627 | 11.751
2575000000 | -7.9345 | 12.9172 | -7.5956 | 12.4282 | -7.5601 | 12.2672
2576250000 | -7.9435 | 12.8296 | -7.6032 | 12.3117 | -7.5695 | 11.9157
2577500000 | -7.9315 | 12.9093 | -7.5795 | 12.3185 | -7.5753 | 11.9624
2578750000 | -7.9241 | 12.8457 | -7.5709 | 12.3444 | -7.5866 | 11.9317
2580000000 | -7.9249 | 12.9042 | -7.5621 | 12.1436 | -7.5777 | 11.9549
2581250000 | -7.9233 | 12.9418 | -7.5604 | 12.3103 | -7.5838 | 11.7639
2582500000 | -7.9221 | 12.8497 | -7.5568 | 12.2109 | -7.5509 | 11.7467
2583750000 | -7.9304 | 12.9223 | -7.5501 | 12.2408 | -7.5827 | 11.9587
2585000000 | -7.9248 | 12.809 | -7.5373 | 12.3259 | -7.5675 | 11.8444
2586250000 | -7.9188 | 12.821 | -7.5375 | 12.2465 | -7.5613 | 11.7257
2587500000 | -7.919 | 12.7979 | -7.5239 | 12.1201 | -7.5512 | 11.8178
2588750000 | -7.9062 | 12.6829 | -7.5207 | 12.1694 | -7.5542 | 11.8688
2590000000 | -7.9179 | 12.7996 | -7.517 | 12.2004 | -7.5647 | 11.8116
2591250000 | -7.9068 | 12.8071 | -7.4984 | 12.1594 | -7.5731 | 11.9068
2592500000 | -7.918 | 12.8243 | -7.5051 | 12.2672 | -7.5656 | 11.9558
2593750000 | -7.9014 | 12.7579 | -7.4858 | 12.0165 | -7.5772 | 11.7819
2595000000 | -7.9123 | 12.7371 | -7.4934 | 12.1828 | -7.552 | 11.6502
2596250000 | -7.9076 | 12.885 | -7.482 | 12.2381 | -7.5566 | 11.5362
2597500000 | -7.9122 | 12.7583 | -7.4734 | 12.0811 | -7.5518 | 11.788
2598750000 | -7.9096 | 12.615 | -7.4593 | 12.218 | -7.562 | 11.6471
2600000000 | -7.8993 | 12.6125 | -7.4532 | 12.0081 | -7.5683 | 12.0226

## Tx P1dB CH1
Tx S11 / S21 Plot (P1dB ): Tabular Data, Image output, and Power Measurements Across band
-23
Temp --> | -15 |  |  |  | +25 |  |  |  | +50
Frequency | Pin | Pout | IDC | Efficiency | Pin | Pout | IDC | Efficiency | Pin | Pout | IDC | Efficiency
2200 | -19 | 34.0176 | 1.022 | 8.8281 | -19 | 32.3 | 0.973 | 0.00014984 | -19 | 32.2957 | 0.943 | 6.4381
2203 | -19 | 33.0672 | 0.983 | 7.3743 | -19 | 32.3717 | 0.943 | 6.5495 | -19 | 31.6178 | 0.924 | 5.6209
2206 | -19 | 32.8349 | 0.973 | 7.0621 | -19 | 32.1811 | 0.943 | 6.2684 | -19 | 31.4602 | 0.904 | 5.5405
2209 | -19 | 32.7769 | 0.963 | 7.0408 | -19 | 32.1096 | 0.933 | 6.2321 | -19 | 31.3841 | 0.904 | 5.4442
2212 | -19 | 32.7577 | 0.963 | 7.0098 | -19 | 32.0872 | 0.933 | 6.2001 | -19 | 31.3672 | 0.924 | 5.3057
2215 | -19 | 32.7682 | 0.953 | 7.1005 | -19 | 32.0832 | 0.933 | 6.1944 | -19 | 31.3824 | 0.904 | 5.4421
2218 | -19 | 32.7258 | 0.973 | 6.8869 | -19 | 32.0593 | 0.933 | 6.1603 | -19 | 31.3766 | 0.904 | 5.4349
2221 | -19 | 32.7886 | 0.973 | 6.9871 | -19 | 32.0812 | 0.933 | 6.1915 | -19 | 31.3931 | 0.904 | 5.4555
2224 | -19 | 32.6948 | 0.963 | 6.9089 | -19 | 32.0653 | 0.933 | 6.1688 | -19 | 31.3941 | 0.904 | 5.4568
2227 | -19 | 32.6865 | 0.963 | 6.8957 | -19 | 32.0786 | 0.933 | 6.1878 | -19 | 31.4026 | 0.874 | 5.6552
2230 | -19 | 32.6766 | 0.953 | 6.9522 | -19 | 32.0821 | 0.933 | 6.1928 | -19 | 31.4213 | 0.924 | 5.3723
2233 | -19 | 32.7084 | 0.973 | 6.8593 | -19 | 32.0854 | 0.933 | 6.1975 | -19 | 31.4292 | 0.904 | 5.5011
2236 | -19 | 32.6956 | 0.983 | 6.7696 | -19 | 32.0795 | 0.933 | 6.189 | -19 | 31.4414 | 0.874 | 5.7059
2239 | -19 | 32.7044 | 0.963 | 6.9242 | -19 | 32.087 | 0.924 | 6.2602 | -19 | 31.4721 | 0.914 | 5.495
2242 | -19 | 32.6964 | 0.963 | 6.9114 | -19 | 32.089 | 0.933 | 6.2026 | -19 | 31.4666 | 0.914 | 5.4879
2245 | -19 | 32.6914 | 0.963 | 6.9035 | -19 | 32.0875 | 0.933 | 6.2004 | -19 | 31.493 | 0.914 | 5.5214
2248 | -19 | 32.7171 | 0.973 | 6.8731 | -19 | 32.0605 | 0.933 | 6.1621 | -19 | 31.4982 | 0.914 | 5.528
2251 | -19 | 32.7251 | 0.963 | 6.9573 | -19 | 32.0801 | 0.933 | 6.1899 | -19 | 31.525 | 0.914 | 5.5622
2254 | -19 | 32.7786 | 0.963 | 7.0436 | -19 | 32.1161 | 0.933 | 6.2414 | -19 | 31.53 | 0.914 | 5.5687
2257 | -19 | 32.778 | 0.963 | 7.0425 | -19 | 32.1409 | 0.943 | 6.2106 | -19 | 31.5607 | 0.914 | 5.6081
2260 | -19 | 32.8092 | 0.973 | 7.0204 | -19 | 32.1607 | 0.943 | 6.239 | -19 | 31.5526 | 0.914 | 5.5977
2263 | -19 | 32.8139 | 0.973 | 7.028 | -19 | 32.163 | 0.943 | 6.2424 | -19 | 31.5529 | 0.904 | 5.66
2266 | -19 | 32.836 | 0.973 | 7.0639 | -19 | 32.1796 | 0.943 | 6.2662 | -19 | 31.5635 | 0.924 | 5.551
2269 | -19 | 32.8746 | 0.973 | 7.1269 | -19 | 32.2079 | 0.933 | 6.3747 | -19 | 31.5689 | 0.914 | 5.6188
2272 | -19 | 32.8829 | 0.963 | 7.2147 | -19 | 32.2361 | 0.943 | 6.3483 | -19 | 31.5832 | 0.924 | 5.5763
2275 | -19 | 32.9212 | 0.973 | 7.2038 | -19 | 32.2871 | 0.943 | 6.4232 | -19 | 31.5918 | 0.914 | 5.6485
2278 | -19 | 32.9655 | 0.993 | 7.131 | -19 | 32.3049 | 0.943 | 6.4497 | -19 | 31.6179 | 0.924 | 5.6209
2281 | -19 | 33.0124 | 0.983 | 7.2818 | -19 | 32.3551 | 0.953 | 6.4562 | -19 | 31.6611 | 0.914 | 5.7393
2284 | -19 | 33.0758 | 0.983 | 7.389 | -19 | 32.364 | 0.953 | 6.4694 | -19 | 31.6711 | 0.924 | 5.6903
2287 | -19 | 33.0794 | 0.993 | 7.3206 | -19 | 32.401 | 0.943 | 6.5939 | -19 | 31.7575 | 0.084 | 0.0049226
2290 | -19 | 33.1222 | 0.983 | 7.4684 | -19 | 32.4413 | 0.943 | 6.6553 | -19 | 32.0066 | 0.933 | 6.088
2293 | -19 | 33.1804 | 0.983 | 7.569 | -19 | 32.4888 | 0.953 | 6.6579 | -19 | 31.8886 | 0.924 | 5.9825
2296 | -19 | 33.2671 | 0.993 | 7.6439 | -19 | 32.5175 | 0.953 | 6.7022 | -19 | 31.8726 | 0.924 | 5.9605
2299 | -19 | 33.3116 | 0.983 | 7.8012 | -19 | 32.5675 | 0.943 | 6.8516 | -19 | 31.9135 | 0.924 | 6.0169
2302 | -19 | 33.343 | 0.973 | 7.9385 | -19 | 32.617 | 0.943 | 6.9302 | -19 | 31.9323 | 0.914 | 6.1092
2305 | -19 | 33.4175 | 0.983 | 7.9938 | -19 | 32.6531 | 0.943 | 6.988 | -19 | 31.9809 | 0.914 | 6.1778
2308 | -19 | 33.4491 | 0.983 | 8.0522 | -19 | 32.7167 | 0.943 | 7.0911 | -19 | 32.0179 | 0.914 | 6.2307
2311 | -19 | 33.5293 | 0.983 | 8.2023 | -19 | 32.7718 | 0.943 | 7.1817 | -19 | 32.0845 | 0.924 | 6.2585
2314 | -19 | 33.5754 | 0.983 | 8.2897 | -19 | 32.7937 | 0.943 | 7.218 | -19 | 32.1288 | 0.914 | 6.3918
2317 | -19 | 33.6188 | 0.983 | 8.373 | -19 | 32.8557 | 0.953 | 7.2449 | -19 | 32.1771 | 0.933 | 6.3317
2320 | -19 | 33.6716 | 0.973 | 8.5626 | -19 | 32.9203 | 0.943 | 7.4315 | -19 | 32.223 | 0.924 | 6.4614
2323 | -19 | 33.759 | 0.973 | 8.7366 | -19 | 32.9355 | 0.943 | 7.4576 | -19 | 32.2924 | 0.924 | 6.5654
2326 | -19 | 33.8298 | 0.973 | 8.8802 | -19 | 32.9912 | 0.914 | 7.7934 | -19 | 32.3279 | 0.914 | 6.6917
2329 | -19 | 33.879 | 0.973 | 8.9814 | -19 | 33.0276 | 0.943 | 7.6173 | -19 | 32.401 | 0.924 | 6.7317
2332 | -19 | 33.9321 | 0.973 | 9.0919 | -19 | 33.0957 | 0.943 | 7.7377 | -19 | 32.4316 | 0.914 | 6.8534
2335 | -19 | 33.9821 | 0.973 | 9.1972 | -19 | 33.1248 | 0.943 | 7.7898 | -19 | 32.4735 | 0.914 | 6.9199
2338 | -19 | 34.031 | 0.973 | 9.3013 | -19 | 33.1602 | 0.943 | 7.8535 | -19 | 32.5263 | 0.914 | 7.0046
2341 | -19 | 34.0618 | 0.973 | 9.3674 | -19 | 33.2034 | 0.933 | 8.017 | -19 | 32.5532 | 0.914 | 7.0481
2344 | -19 | 34.0987 | 0.963 | 9.5455 | -19 | 33.2386 | 0.924 | 8.1611 | -19 | 32.5843 | 0.924 | 7.0218
2347 | -19 | 34.1402 | 0.963 | 9.6372 | -19 | 33.2857 | 0.933 | 8.1704 | -19 | 32.6201 | 0.904 | 7.2366
2350 | -19 | 34.1706 | 0.963 | 9.7049 | -19 | 33.3299 | 0.933 | 8.2539 | -19 | 32.6615 | 0.914 | 7.226
2353 | -19 | 34.1898 | 0.953 | 9.8502 | -19 | 33.357 | 0.924 | 8.3867 | -19 | 32.6828 | 0.904 | 7.342
2356 | -19 | 34.2205 | 0.963 | 9.8169 | -19 | 33.3798 | 0.924 | 8.4307 | -19 | 32.7184 | 0.894 | 7.4851
2359 | -19 | 34.2398 | 0.963 | 9.8606 | -19 | 33.3994 | 0.933 | 8.3872 | -19 | 32.7497 | 0.894 | 7.5392
2362 | -19 | 34.2599 | 0.953 | 10.0105 | -19 | 33.4245 | 0.924 | 8.5179 | -19 | 32.7613 | 0.894 | 7.5595
2365 | -19 | 34.2943 | 0.953 | 10.0899 | -19 | 33.4546 | 0.924 | 8.5772 | -19 | 32.7742 | 0.904 | 7.498
2368 | -19 | 34.3055 | 0.953 | 10.1161 | -19 | 33.4512 | 0.914 | 8.6641 | -19 | 32.7951 | 0.894 | 7.6185
2371 | -19 | 34.3172 | 0.943 | 10.2508 | -19 | 33.471 | 0.914 | 8.7038 | -19 | 32.8061 | 0.884 | 7.7241
2374 | -19 | 34.3406 | 0.943 | 10.3062 | -19 | 33.4772 | 0.904 | 8.8127 | -19 | 32.8234 | 0.884 | 7.755
2377 | -19 | 34.3436 | 0.943 | 10.3135 | -19 | 33.4982 | 0.924 | 8.6637 | -19 | 32.8236 | 0.884 | 7.7554
2380 | -19 | 34.3674 | 0.933 | 10.4812 | -19 | 33.5037 | 0.904 | 8.8666 | -19 | 32.8509 | 0.884 | 7.8043
2383 | -19 | 34.3582 | 0.933 | 10.4591 | -19 | 33.5062 | 0.894 | 8.971 | -19 | 32.8282 | 0.864 | 7.9433
2386 | -19 | 34.3456 | 0.924 | 10.5303 | -19 | 33.5161 | 0.924 | 8.6996 | -19 | 32.8306 | 0.854 | 8.0407
2389 | -19 | 34.3085 | 0.914 | 10.5552 | -19 | 33.4995 | 0.894 | 8.9571 | -19 | 32.8429 | 0.874 | 7.879
2392 | -19 | 34.3281 | 0.933 | 10.3868 | -19 | 33.4832 | 0.884 | 9.0245 | -19 | 32.8299 | 0.864 | 7.9465
2395 | -19 | 34.3273 | 0.914 | 10.6008 | -19 | 33.4832 | 0.884 | 9.0246 | -19 | 32.8239 | 0.864 | 7.9356
2398 | -19 | 34.3143 | 0.904 | 10.686 | -19 | 33.4562 | 0.884 | 8.9686 | -19 | 32.8205 | 0.864 | 7.9292
2401 | -19 | 34.3237 | 0.924 | 10.4774 | -19 | 33.4831 | 0.894 | 8.9233 | -19 | 32.8166 | 0.854 | 8.015
2404 | -19 | 34.2948 | 0.904 | 10.6382 | -19 | 33.4526 | 0.884 | 8.9611 | -19 | 32.8097 | 0.845 | 8.0875
2407 | -19 | 34.2673 | 0.914 | 10.4554 | -19 | 33.4749 | 0.884 | 9.0072 | -19 | 32.8093 | 0.874 | 7.8184
2410 | -19 | 34.2785 | 0.924 | 10.3688 | -19 | 33.4681 | 0.884 | 8.9931 | -19 | 32.774 | 0.874 | 7.755
2413 | -19 | 34.2635 | 0.904 | 10.5618 | -19 | 33.4525 | 0.924 | 8.5731 | -19 | 32.763 | 0.854 | 7.9165
2416 | -19 | 34.2708 | 0.904 | 10.5796 | -19 | 33.4253 | 0.884 | 8.905 | -19 | 32.7641 | 0.864 | 7.8269
2419 | -19 | 34.2394 | 0.904 | 10.5033 | -19 | 33.4368 | 0.884 | 8.9286 | -19 | 32.7417 | 0.854 | 7.8779
2422 | -19 | 34.2366 | 0.904 | 10.4966 | -19 | 33.3958 | 0.874 | 8.946 | -19 | 32.7417 | 0.854 | 7.8778
2425 | -19 | 34.2168 | 0.894 | 10.5656 | -19 | 33.3872 | 0.874 | 8.9281 | -19 | 32.7141 | 0.854 | 7.828
2428 | -19 | 34.2158 | 0.894 | 10.5632 | -19 | 33.3605 | 0.874 | 8.8736 | -19 | 32.7086 | 0.854 | 7.818
2431 | -19 | 34.2181 | 0.894 | 10.5689 | -19 | 33.3426 | 0.874 | 8.837 | -19 | 32.6925 | 0.854 | 7.789
2434 | -19 | 34.1746 | 0.894 | 10.4635 | -19 | 33.3586 | 0.884 | 8.7693 | -19 | 32.6955 | 0.854 | 7.7944
2437 | -19 | 34.1892 | 0.894 | 10.4988 | -19 | 33.3329 | 0.874 | 8.8174 | -19 | 32.6729 | 0.854 | 7.754
2440 | -19 | 34.16 | 0.874 | 10.6672 | -19 | 33.3284 | 0.884 | 8.7084 | -19 | 32.6642 | 0.854 | 7.7385
2443 | -19 | 34.1729 | 0.894 | 10.4595 | -19 | 33.3136 | 0.874 | 8.7782 | -19 | 32.658 | 0.854 | 7.7274
2446 | -19 | 34.1715 | 0.884 | 10.5744 | -19 | 33.3313 | 0.874 | 8.8141 | -19 | 32.6451 | 0.845 | 7.7867
2449 | -19 | 34.1447 | 0.894 | 10.3917 | -19 | 33.3194 | 0.874 | 8.7899 | -19 | 32.6468 | 0.854 | 7.7077
2452 | -19 | 34.1801 | 0.894 | 10.4769 | -19 | 33.3273 | 0.874 | 8.806 | -19 | 32.642 | 0.854 | 7.6991
2455 | -19 | 34.1648 | 0.894 | 10.4399 | -19 | 33.326 | 0.874 | 8.8034 | -19 | 32.6412 | 0.854 | 7.6977
2458 | -19 | 34.1455 | 0.894 | 10.3935 | -19 | 33.3271 | 0.884 | 8.706 | -19 | 32.6549 | 0.854 | 7.722
2461 | -19 | 34.1805 | 0.894 | 10.4777 | -19 | 33.3201 | 0.864 | 8.8931 | -19 | 32.6406 | 0.854 | 7.6966
2464 | -19 | 34.164 | 0.894 | 10.4379 | -19 | 33.3231 | 0.874 | 8.7975 | -19 | 32.6458 | 0.845 | 7.7878
2467 | -19 | 34.195 | 0.894 | 10.5127 | -19 | 33.3363 | 0.835 | 9.2364 | -19 | 32.6432 | 0.845 | 7.7833
2470 | -19 | 34.1949 | 0.894 | 10.5126 | -19 | 33.3183 | 0.874 | 8.7876 | -19 | 32.6635 | 0.825 | 8.0092
2473 | -19 | 34.2005 | 0.894 | 10.5262 | -19 | 33.3327 | 0.854 | 9.0233 | -19 | 32.6691 | 0.854 | 7.7473
2476 | -19 | 34.2004 | 0.894 | 10.5258 | -19 | 33.3503 | 0.864 | 8.9552 | -19 | 32.6894 | 0.845 | 7.8665
2479 | -19 | 34.2095 | 0.884 | 10.6673 | -19 | 33.3461 | 0.874 | 8.8441 | -19 | 32.6848 | 0.835 | 7.9522
2482 | -19 | 34.2069 | 0.894 | 10.5417 | -19 | 33.3847 | 0.864 | 9.0264 | -19 | 32.689 | 0.845 | 7.8658
2485 | -19 | 34.2393 | 0.904 | 10.503 | -19 | 33.395 | 0.884 | 8.8431 | -19 | 32.7101 | 0.835 | 7.9987
2488 | -19 | 34.3023 | 0.884 | 10.8977 | -19 | 33.4263 | 0.854 | 9.22 | -19 | 32.7119 | 0.835 | 8.0021
2491 | -19 | 34.3088 | 0.884 | 10.9141 | -19 | 33.4583 | 0.854 | 9.2881 | -19 | 32.7484 | 0.825 | 8.1674
2494 | -19 | 34.3283 | 0.874 | 11.0885 | -19 | 33.4591 | 0.854 | 9.2898 | -19 | 32.7722 | 0.835 | 8.1139
2497 | -19 | 34.3639 | 0.874 | 11.1798 | -19 | 33.4846 | 0.845 | 9.4441 | -19 | 32.7909 | 0.825 | 8.2476
2500 | -19 | 34.3511 | 0.874 | 11.1468 | -19 | 33.4989 | 0.854 | 9.3753 | -19 | 32.818 | 0.835 | 8.1998

## Tx P3dB CH1
Tx S11 / S21 Plot (P1dB ): Tabular Data, Image output, and Power Measurements Across band
-20.41
Temp --> | -15 |  |  |  | +25 |  |  |  | +50
Frequency | Pin | Pout | IDC | Efficiency | Pin | Pout | IDC | Efficiency | Pin | Pout | IDC | Efficiency
2200 | -11 | 39.3056 | 1.723 | 17.6943 | -11 | 38.2 | 1.634 | 0.00035586 | -11 | 38.1142 | 1.546 | 14.9936
2203 | -11 | 38.8567 | 1.664 | 16.5224 | -11 | 38.3202 | 1.595 | 15.2341 | -11 | 37.7691 | 1.516 | 14.1225
2206 | -11 | 38.9097 | 1.644 | 16.9288 | -11 | 38.233 | 1.575 | 15.1207 | -11 | 37.6825 | 1.506 | 13.9354
2209 | -11 | 38.8055 | 1.625 | 16.7204 | -11 | 38.1719 | 1.565 | 15.0049 | -11 | 37.6445 | 1.506 | 13.8142
2212 | -11 | 38.9025 | 1.634 | 17.004 | -11 | 38.1817 | 1.565 | 15.0388 | -11 | 37.627 | 1.496 | 13.8504
2215 | -11 | 38.7561 | 1.625 | 16.5316 | -11 | 38.1827 | 1.565 | 15.0422 | -11 | 37.6557 | 1.516 | 13.7585
2218 | -11 | 38.7681 | 1.625 | 16.5772 | -11 | 38.1984 | 1.565 | 15.0968 | -11 | 37.6739 | 1.496 | 14.0009
2221 | -11 | 38.7433 | 1.615 | 16.585 | -11 | 38.1563 | 1.565 | 14.951 | -11 | 37.6758 | 1.506 | 13.9138
2224 | -11 | 38.7316 | 1.615 | 16.5404 | -11 | 38.1893 | 1.565 | 15.0651 | -11 | 37.6866 | 1.496 | 14.0419
2227 | -11 | 38.7081 | 1.615 | 16.4511 | -11 | 38.1938 | 1.565 | 15.0808 | -11 | 37.6467 | 1.496 | 13.9134
2230 | -11 | 38.7087 | 1.615 | 16.4533 | -11 | 38.1916 | 1.565 | 15.0731 | -11 | 37.6654 | 1.506 | 13.8805
2233 | -11 | 38.7206 | 1.615 | 16.4983 | -11 | 38.1732 | 1.575 | 14.914 | -11 | 37.7031 | 1.516 | 13.9092
2236 | -11 | 38.7097 | 1.595 | 16.6635 | -11 | 38.1863 | 1.575 | 14.9589 | -11 | 37.6901 | 1.506 | 13.96
2239 | -11 | 38.7126 | 1.605 | 16.5707 | -11 | 38.1592 | 1.546 | 15.145 | -11 | 37.708 | 1.516 | 13.925
2242 | -11 | 38.6718 | 1.595 | 16.5188 | -11 | 38.1808 | 1.585 | 14.8459 | -11 | 37.7103 | 1.506 | 14.0248
2245 | -11 | 38.7066 | 1.605 | 16.5478 | -11 | 38.1838 | 1.565 | 15.0459 | -11 | 37.7321 | 1.526 | 13.9109
2248 | -11 | 38.7162 | 1.615 | 16.4818 | -11 | 38.1848 | 1.575 | 14.9539 | -11 | 37.7526 | 1.526 | 13.9767
2251 | -11 | 38.7392 | 1.615 | 16.5694 | -11 | 38.2335 | 1.565 | 15.2192 | -11 | 37.783 | 1.516 | 14.1676
2254 | -11 | 38.7844 | 1.615 | 16.7425 | -11 | 38.2408 | 1.575 | 15.1479 | -11 | 37.7743 | 1.516 | 14.1392
2257 | -11 | 38.7871 | 1.605 | 16.8575 | -11 | 38.2486 | 1.575 | 15.1753 | -11 | 37.7808 | 1.526 | 14.0678
2260 | -11 | 38.8215 | 1.615 | 16.8864 | -11 | 38.2693 | 1.585 | 15.1514 | -11 | 37.8049 | 1.526 | 14.1459
2263 | -11 | 38.8532 | 1.615 | 17.0099 | -11 | 38.2702 | 1.585 | 15.1548 | -11 | 37.7987 | 1.536 | 14.0338
2266 | -11 | 38.8745 | 1.615 | 17.0936 | -11 | 38.3019 | 1.585 | 15.2658 | -11 | 37.8267 | 1.516 | 14.3108
2269 | -11 | 38.9091 | 1.615 | 17.2304 | -11 | 38.326 | 1.595 | 15.2543 | -11 | 37.8486 | 1.555 | 14.0226
2272 | -11 | 38.9299 | 1.615 | 17.3132 | -11 | 38.3439 | 1.585 | 15.4142 | -11 | 37.8577 | 1.516 | 14.4133
2275 | -11 | 38.9553 | 1.625 | 17.3074 | -11 | 38.764 | 1.585 | 16.9794 | -11 | 37.8503 | 1.516 | 14.3889
2278 | -11 | 38.9458 | 1.674 | 16.7643 | -11 | 38.7965 | 1.585 | 17.1072 | -11 | 37.9175 | 1.526 | 14.5173
2281 | -11 | 38.8828 | 1.625 | 17.021 | -11 | 38.8457 | 1.585 | 17.302 | -11 | 37.9461 | 1.526 | 14.6134
2284 | -11 | 38.8824 | 1.615 | 17.1248 | -11 | 38.8756 | 1.585 | 17.4215 | -11 | 37.9743 | 1.536 | 14.613
2287 | -11 | 38.8658 | 1.634 | 16.8611 | -11 | 38.9241 | 1.585 | 17.6173 | -11 | 37.9841 | 1.664 | 12.0573
2290 | -11 | 38.8974 | 1.634 | 16.9843 | -11 | 38.94 | 1.634 | 17.1515 | -11 | 38.1975 | 1.546 | 15.2839
2293 | -11 | 38.9572 | 1.644 | 17.1149 | -11 | 38.9825 | 1.585 | 17.8556 | -11 | 38.1477 | 1.536 | 15.208
2296 | -11 | 39.0555 | 1.644 | 17.5069 | -11 | 38.873 | 1.585 | 17.411 | -11 | 38.1863 | 1.546 | 15.2447
2299 | -11 | 39.1212 | 1.644 | 17.7737 | -11 | 38.8559 | 1.615 | 17.0205 | -11 | 38.2241 | 1.536 | 15.4779
2302 | -11 | 39.184 | 1.644 | 18.0324 | -11 | 38.8601 | 1.605 | 17.1433 | -11 | 38.2458 | 1.526 | 15.6576
2305 | -11 | 39.2716 | 1.634 | 18.5125 | -11 | 38.9488 | 1.605 | 17.4971 | -11 | 38.3149 | 1.526 | 15.9087
2308 | -11 | 39.3496 | 1.644 | 18.7332 | -11 | 39.0092 | 1.605 | 17.7419 | -11 | 38.7373 | 1.526 | 17.5338
2311 | -11 | 39.437 | 1.654 | 18.9986 | -11 | 39.0826 | 1.605 | 18.0445 | -11 | 38.8173 | 1.536 | 17.7435
2314 | -11 | 39.5567 | 1.644 | 19.6482 | -11 | 39.1362 | 1.605 | 18.2683 | -11 | 38.8886 | 1.536 | 18.0368
2317 | -11 | 39.608 | 1.654 | 19.7614 | -11 | 39.2251 | 1.615 | 18.5306 | -11 | 38.9556 | 1.536 | 18.3173
2320 | -11 | 39.6601 | 1.644 | 20.1215 | -11 | 39.3144 | 1.625 | 18.7996 | -11 | 38.9488 | 1.536 | 18.2887
2323 | -11 | 39.7756 | 1.654 | 20.539 | -11 | 39.3387 | 1.605 | 19.1405 | -11 | 38.8734 | 1.536 | 17.9741
2326 | -11 | 39.8716 | 1.654 | 20.9979 | -11 | 39.4314 | 1.615 | 19.4323 | -11 | 38.8669 | 1.526 | 18.0646
2329 | -11 | 39.957 | 1.654 | 21.4152 | -11 | 39.4988 | 1.605 | 19.8591 | -11 | 38.9207 | 1.546 | 18.0533
2332 | -11 | 40.0446 | 1.654 | 21.8517 | -11 | 39.5883 | 1.615 | 20.1472 | -11 | 38.9848 | 1.536 | 18.441
2335 | -11 | 40.0975 | 1.674 | 21.8548 | -11 | 39.6159 | 1.605 | 20.402 | -11 | 39.0327 | 1.536 | 18.6456
2338 | -11 | 40.1865 | 1.654 | 22.5771 | -11 | 39.704 | 1.605 | 20.8199 | -11 | 39.1041 | 1.536 | 18.9544
2341 | -11 | 40.2296 | 1.664 | 22.6655 | -11 | 39.7649 | 1.605 | 21.1142 | -11 | 39.1732 | 1.536 | 19.2585
2344 | -11 | 40.2981 | 1.654 | 23.1647 | -11 | 39.7994 | 1.605 | 21.2825 | -11 | 39.2292 | 1.536 | 19.5087
2347 | -11 | 40.3466 | 1.654 | 23.4248 | -11 | 39.8884 | 1.605 | 21.7229 | -11 | 39.2874 | 1.526 | 19.9014
2350 | -11 | 40.4057 | 1.644 | 23.8904 | -11 | 39.9147 | 1.605 | 21.855 | -11 | 39.3252 | 1.536 | 19.9448
2353 | -11 | 40.462 | 1.634 | 24.3503 | -11 | 39.9831 | 1.595 | 22.3412 | -11 | 39.3807 | 1.526 | 20.3334
2356 | -11 | 40.4933 | 1.634 | 24.5262 | -11 | 40.0431 | 1.595 | 22.652 | -11 | 39.4401 | 1.526 | 20.6135
2359 | -11 | 40.5453 | 1.625 | 24.9593 | -11 | 40.0538 | 1.585 | 22.8512 | -11 | 39.4709 | 1.516 | 20.8971
2362 | -11 | 40.5824 | 1.625 | 25.1734 | -11 | 40.0873 | 1.585 | 23.0282 | -11 | 39.5039 | 1.516 | 21.0566
2365 | -11 | 40.6327 | 1.625 | 25.4669 | -11 | 40.122 | 1.546 | 23.7981 | -11 | 39.5281 | 1.536 | 20.8987
2368 | -11 | 40.6562 | 1.634 | 25.4639 | -11 | 40.1713 | 1.595 | 23.3304 | -11 | 39.549 | 1.506 | 21.4175
2371 | -11 | 40.6785 | 1.615 | 25.8961 | -11 | 40.1842 | 1.575 | 23.6969 | -11 | 39.574 | 1.486 | 21.831
2374 | -11 | 40.694 | 1.615 | 25.9884 | -11 | 40.1748 | 1.585 | 23.4968 | -11 | 39.5883 | 1.506 | 21.6123
2377 | -11 | 40.7173 | 1.615 | 26.1282 | -11 | 40.2224 | 1.546 | 24.3548 | -11 | 39.5855 | 1.496 | 21.7426
2380 | -11 | 40.7259 | 1.605 | 26.3432 | -11 | 40.231 | 1.575 | 23.9541 | -11 | 39.6378 | 1.496 | 22.006
2383 | -11 | 40.7467 | 1.605 | 26.47 | -11 | 40.2312 | 1.546 | 24.4044 | -11 | 39.6051 | 1.486 | 21.9881
2386 | -11 | 40.7432 | 1.585 | 26.7822 | -11 | 40.2441 | 1.555 | 24.335 | -11 | 39.6189 | 1.486 | 22.0578
2389 | -11 | 40.7288 | 1.595 | 26.5263 | -11 | 40.2342 | 1.546 | 24.4211 | -11 | 39.6331 | 1.467 | 22.417
2392 | -11 | 40.7469 | 1.595 | 26.6368 | -11 | 40.2283 | 1.555 | 24.2466 | -11 | 39.6104 | 1.476 | 22.1639
2395 | -11 | 40.7441 | 1.595 | 26.6201 | -11 | 40.2405 | 1.546 | 24.4568 | -11 | 39.6178 | 1.486 | 22.0525
2398 | -11 | 40.7436 | 1.585 | 26.7844 | -11 | 40.2138 | 1.546 | 24.3068 | -11 | 39.6299 | 1.467 | 22.4006
2401 | -11 | 40.744 | 1.585 | 26.7869 | -11 | 40.213 | 1.546 | 24.3022 | -11 | 39.6298 | 1.476 | 22.2633
2404 | -11 | 40.7286 | 1.585 | 26.6925 | -11 | 40.2008 | 1.536 | 24.3921 | -11 | 39.5761 | 1.467 | 22.1245
2407 | -11 | 40.7266 | 1.585 | 26.6801 | -11 | 40.2353 | 1.536 | 24.5867 | -11 | 39.5601 | 1.476 | 21.9091
2410 | -11 | 40.7313 | 1.575 | 26.8788 | -11 | 40.2293 | 1.536 | 24.5524 | -11 | 39.5545 | 1.476 | 21.8806
2413 | -11 | 40.7208 | 1.575 | 26.8139 | -11 | 40.2089 | 1.536 | 24.4375 | -11 | 39.543 | 1.457 | 22.1074
2416 | -11 | 40.7231 | 1.575 | 26.8275 | -11 | 40.1814 | 1.526 | 24.4424 | -11 | 39.5235 | 1.457 | 22.0083
2419 | -11 | 40.6889 | 1.575 | 26.6174 | -11 | 40.1704 | 1.536 | 24.2214 | -11 | 39.507 | 1.467 | 21.7752
2422 | -11 | 40.6838 | 1.575 | 26.5862 | -11 | 40.1763 | 1.536 | 24.2545 | -11 | 39.4933 | 1.457 | 21.8557
2425 | -11 | 40.6912 | 1.575 | 26.6314 | -11 | 40.1462 | 1.526 | 24.2451 | -11 | 39.4954 | 1.447 | 22.0173
2428 | -11 | 40.6758 | 1.585 | 26.3698 | -11 | 40.145 | 1.526 | 24.2385 | -11 | 39.4959 | 1.457 | 21.8687
2431 | -11 | 40.6886 | 1.575 | 26.6155 | -11 | 40.1127 | 1.526 | 24.0589 | -11 | 39.458 | 1.457 | 21.679
2434 | -11 | 40.6697 | 1.575 | 26.4999 | -11 | 40.1208 | 1.526 | 24.1037 | -11 | 39.4626 | 1.447 | 21.8517
2437 | -11 | 40.6371 | 1.575 | 26.3019 | -11 | 40.1421 | 1.526 | 24.2219 | -11 | 39.453 | 1.447 | 21.8034
2440 | -11 | 40.6278 | 1.585 | 26.0802 | -11 | 40.0971 | 1.526 | 23.9726 | -11 | 39.4189 | 1.427 | 21.936
2443 | -11 | 40.6497 | 1.546 | 26.8728 | -11 | 40.0863 | 1.526 | 23.9129 | -11 | 39.4257 | 1.457 | 21.5183
2446 | -11 | 40.669 | 1.575 | 26.496 | -11 | 40.0985 | 1.526 | 23.98 | -11 | 39.4472 | 1.457 | 21.6249
2449 | -11 | 40.651 | 1.565 | 26.5549 | -11 | 40.103 | 1.526 | 24.0048 | -11 | 39.4294 | 1.457 | 21.5364
2452 | -11 | 40.6856 | 1.575 | 26.5971 | -11 | 40.1367 | 1.516 | 24.3517 | -11 | 39.4094 | 1.457 | 21.4376
2455 | -11 | 40.7013 | 1.575 | 26.6934 | -11 | 40.1358 | 1.526 | 24.1872 | -11 | 39.4487 | 1.457 | 21.6323
2458 | -11 | 40.7139 | 1.565 | 26.9423 | -11 | 40.1057 | 1.516 | 24.1784 | -11 | 39.4734 | 1.457 | 21.756
2461 | -11 | 40.7175 | 1.565 | 26.9642 | -11 | 40.1319 | 1.516 | 24.3248 | -11 | 39.4528 | 1.447 | 21.8028
2464 | -11 | 40.6804 | 1.565 | 26.7351 | -11 | 40.1353 | 1.516 | 24.3439 | -11 | 39.4753 | 1.457 | 21.7655
2467 | -11 | 40.7681 | 1.565 | 27.2803 | -11 | 40.1727 | 1.516 | 24.5542 | -11 | 39.48 | 1.447 | 21.9395
2470 | -11 | 40.7283 | 1.546 | 27.364 | -11 | 40.1817 | 1.526 | 24.4441 | -11 | 39.4955 | 1.447 | 22.018
2473 | -11 | 40.7751 | 1.555 | 27.5001 | -11 | 40.1927 | 1.506 | 24.8316 | -11 | 39.5236 | 1.437 | 22.3149
2476 | -11 | 40.7901 | 1.555 | 27.5953 | -11 | 40.2342 | 1.516 | 24.9044 | -11 | 39.5539 | 1.457 | 22.1628
2479 | -11 | 40.8057 | 1.546 | 27.856 | -11 | 40.2533 | 1.506 | 25.1802 | -11 | 39.5822 | 1.437 | 22.6181
2482 | -11 | 40.8192 | 1.546 | 27.9428 | -11 | 40.3049 | 1.506 | 25.4812 | -11 | 39.5865 | 1.437 | 22.6407
2485 | -11 | 40.8646 | 1.536 | 28.42 | -11 | 40.3258 | 1.496 | 25.7753 | -11 | 39.627 | 1.427 | 23.0129
2488 | -11 | 40.9358 | 1.536 | 28.8898 | -11 | 40.365 | 1.486 | 26.1842 | -11 | 39.6714 | 1.417 | 23.4136
2491 | -11 | 40.9535 | 1.536 | 29.0077 | -11 | 40.4243 | 1.486 | 26.5442 | -11 | 39.7108 | 1.417 | 23.6266
2494 | -11 | 40.9939 | 1.526 | 29.4709 | -11 | 40.4619 | 1.476 | 26.9562 | -11 | 39.7683 | 1.417 | 23.9418
2497 | -11 | 41.0285 | 1.526 | 29.7064 | -11 | 40.4918 | 1.467 | 27.3091 | -11 | 39.8084 | 1.417 | 24.1636
2500 | -11 | 41.0236 | 1.516 | 29.8686 | -11 | 40.5274 | 1.476 | 27.3658 | -11 | 39.8409 | 1.407 | 24.5182
48.4
48.5202
48.433
48.3719
48.3817
48.3827
48.3984
48.3563
48.3893
48.3938
48.3916
48.3732
48.3863
48.3592
48.3808
48.3838
48.3848
48.4335
48.4408
48.4486
48.4693
48.4702
48.5019
48.526
48.5439
48.964
48.9965
49.0457
49.0756
49.1241
49.14
49.1825
49.073
49.0559
49.0601
49.1488
49.2092
49.2826
49.3362
49.4251
49.5144
49.5387
49.6314
49.6988
49.7883
49.8159
49.904
49.9649
49.9994
50.0884
50.1147
50.1831
50.2431
50.2538
50.2873
50.322
50.3713
50.3842
50.3748
50.4224
50.431
50.4312
50.4441
50.4342
50.4283
50.4405
50.4138
50.413
50.4008
50.4353
50.4293
50.4089
50.3814
50.3704
50.3763
50.3462
50.345
50.3127
50.3208
50.3421
50.2971
50.2863
50.2985
50.303
50.3367
50.3358
50.3057
50.3319
50.3353
50.3727
50.3817
50.3927
50.4342
50.4533
50.5049
50.5258
50.565
50.6243
50.6619
50.6918
50.7274
10.2

## Tx PSat CH1
-18
Temp --> | -15 |  |  |  | +25 |  |  |  | +50
Frequency | Pin | Pout | IDC | Efficiency | Pin | Pout | IDC | Efficiency | Pin | Pout | IDC | Efficiency
2200 | 1.5 | 42.8475 | 2.582 | 26.6903 | 1.5 | 42.1 | 2.365 | 0.00053166 | 1.5 | 41.9732 | 2.276 | 24.7652
2203 | 1.5 | 42.6237 | 2.523 | 25.9423 | 1.5 | 42.136 | 2.335 | 25.0538 | 1.5 | 41.8294 | 2.256 | 24.1712
2206 | 1.5 | 42.553 | 2.503 | 25.7272 | 1.5 | 42.1062 | 2.326 | 24.9786 | 1.5 | 41.7998 | 2.247 | 24.1031
2209 | 1.5 | 42.557 | 2.484 | 25.9482 | 1.5 | 42.0811 | 2.306 | 25.0498 | 1.5 | 41.7951 | 2.227 | 24.2931
2212 | 1.5 | 42.5514 | 2.474 | 26.0191 | 1.5 | 42.0885 | 2.316 | 24.9843 | 1.5 | 41.7777 | 2.237 | 24.0877
2215 | 1.5 | 42.499 | 2.474 | 25.7071 | 1.5 | 42.1029 | 2.316 | 25.0675 | 1.5 | 41.7832 | 2.237 | 24.1187
2218 | 1.5 | 42.5225 | 2.503 | 25.547 | 1.5 | 42.097 | 2.316 | 25.0332 | 1.5 | 41.7978 | 2.247 | 24.092
2221 | 1.5 | 42.5164 | 2.464 | 25.9154 | 1.5 | 42.0947 | 2.316 | 25.02 | 1.5 | 41.7998 | 2.237 | 24.2109
2224 | 1.5 | 42.448 | 2.454 | 25.614 | 1.5 | 42.1025 | 2.316 | 25.0649 | 1.5 | 41.7952 | 2.247 | 24.0773
2227 | 1.5 | 42.4106 | 2.464 | 25.2917 | 1.5 | 42.1045 | 2.326 | 24.9687 | 1.5 | 41.7965 | 2.237 | 24.1922
2230 | 1.5 | 42.4101 | 2.444 | 25.4955 | 1.5 | 42.1032 | 2.316 | 25.0693 | 1.5 | 41.7885 | 2.247 | 24.0406
2233 | 1.5 | 42.4041 | 2.444 | 25.4603 | 1.5 | 42.1009 | 2.316 | 25.0555 | 1.5 | 41.7842 | 2.247 | 24.0165
2236 | 1.5 | 42.3984 | 2.444 | 25.4269 | 1.5 | 42.1075 | 2.306 | 25.2027 | 1.5 | 41.7959 | 2.247 | 24.0813
2239 | 1.5 | 42.3925 | 2.424 | 25.602 | 1.5 | 42.1108 | 2.316 | 25.1127 | 1.5 | 41.7775 | 2.247 | 23.9794
2242 | 1.5 | 42.378 | 2.424 | 25.5169 | 1.5 | 42.1047 | 2.316 | 25.0778 | 1.5 | 41.7973 | 2.247 | 24.0893
2245 | 1.5 | 42.3574 | 2.414 | 25.501 | 1.5 | 42.0955 | 2.316 | 25.0249 | 1.5 | 41.7823 | 2.247 | 24.0064
2248 | 1.5 | 42.3552 | 2.405 | 25.5834 | 1.5 | 42.106 | 2.316 | 25.0849 | 1.5 | 41.789 | 2.247 | 24.0432
2251 | 1.5 | 42.3484 | 2.414 | 25.4484 | 1.5 | 42.101 | 2.316 | 25.0564 | 1.5 | 41.8024 | 2.266 | 23.9154
2254 | 1.5 | 42.3645 | 2.414 | 25.5429 | 1.5 | 42.0924 | 2.316 | 25.0067 | 1.5 | 41.7883 | 2.247 | 24.0392
2257 | 1.5 | 42.3543 | 2.414 | 25.4828 | 1.5 | 42.1071 | 2.316 | 25.0918 | 1.5 | 41.7997 | 2.247 | 24.1024
2260 | 1.5 | 42.3485 | 2.414 | 25.4492 | 1.5 | 42.0955 | 2.316 | 25.0249 | 1.5 | 41.7878 | 2.237 | 24.144
2263 | 1.5 | 42.35 | 2.405 | 25.553 | 1.5 | 42.1175 | 2.306 | 25.2609 | 1.5 | 41.7892 | 2.247 | 24.0446
2266 | 1.5 | 42.3548 | 2.395 | 25.6879 | 1.5 | 42.123 | 2.306 | 25.2929 | 1.5 | 41.7933 | 2.227 | 24.283
2269 | 1.5 | 42.3676 | 2.395 | 25.7639 | 1.5 | 42.1235 | 2.306 | 25.2955 | 1.5 | 41.7995 | 2.227 | 24.3181
2272 | 1.5 | 42.3576 | 2.375 | 25.9213 | 1.5 | 42.1324 | 2.296 | 25.458 | 1.5 | 41.7909 | 2.237 | 24.1613
2275 | 1.5 | 42.3794 | 2.395 | 25.834 | 1.5 | 42.1544 | 2.306 | 25.4764 | 1.5 | 41.7884 | 2.227 | 24.2557
2278 | 1.5 | 42.394 | 2.405 | 25.8133 | 1.5 | 42.1564 | 2.306 | 25.488 | 1.5 | 41.7955 | 2.237 | 24.1867
2281 | 1.5 | 42.4111 | 2.385 | 26.1323 | 1.5 | 42.1626 | 2.296 | 25.6354 | 1.5 | 41.8349 | 2.227 | 24.517
2284 | 1.5 | 42.4317 | 2.375 | 26.3669 | 1.5 | 42.1808 | 2.296 | 25.7434 | 1.5 | 41.8205 | 2.227 | 24.4356
2287 | 1.5 | 42.4294 | 2.365 | 26.4644 | 1.5 | 42.1956 | 2.296 | 25.8315 | 1.5 | 42.0467 | 2.256 | 25.4111
2290 | 1.5 | 42.4578 | 2.365 | 26.6382 | 1.5 | 42.2243 | 2.296 | 26.0025 | 1.5 | 41.9225 | 2.237 | 24.9049
2293 | 1.5 | 42.4782 | 2.365 | 26.7635 | 1.5 | 42.2258 | 2.286 | 26.125 | 1.5 | 41.9122 | 2.217 | 25.0696
2296 | 1.5 | 42.4857 | 2.355 | 26.9237 | 1.5 | 42.2469 | 2.276 | 26.3678 | 1.5 | 41.9231 | 2.217 | 25.1326
2299 | 1.5 | 42.5237 | 2.355 | 27.1601 | 1.5 | 42.2796 | 2.276 | 26.5668 | 1.5 | 41.9355 | 2.207 | 25.3189
2302 | 1.5 | 42.5338 | 2.345 | 27.3395 | 1.5 | 42.2857 | 2.276 | 26.6046 | 1.5 | 41.9579 | 2.207 | 25.4499
2305 | 1.5 | 42.559 | 2.345 | 27.499 | 1.5 | 42.3103 | 2.266 | 26.8736 | 1.5 | 41.9799 | 2.197 | 25.6955
2308 | 1.5 | 42.578 | 2.335 | 27.7377 | 1.5 | 42.3418 | 2.266 | 27.0695 | 1.5 | 41.9977 | 2.197 | 25.8009
2311 | 1.5 | 42.6134 | 2.335 | 27.9645 | 1.5 | 42.3563 | 2.237 | 27.5117 | 1.5 | 42.0303 | 2.207 | 25.8776
2314 | 1.5 | 42.6243 | 2.335 | 28.0346 | 1.5 | 42.3782 | 2.256 | 27.4181 | 1.5 | 42.0526 | 2.197 | 26.1294
2317 | 1.5 | 42.6693 | 2.296 | 28.8082 | 1.5 | 42.4043 | 2.256 | 27.5836 | 1.5 | 42.0743 | 2.187 | 26.3803
2320 | 1.5 | 42.6975 | 2.326 | 28.6215 | 1.5 | 42.4215 | 2.256 | 27.693 | 1.5 | 42.113 | 2.187 | 26.6163
2323 | 1.5 | 42.7211 | 2.326 | 28.7778 | 1.5 | 42.4464 | 2.237 | 28.0887 | 1.5 | 42.1378 | 2.178 | 26.8794
2326 | 1.5 | 42.7541 | 2.326 | 28.997 | 1.5 | 42.5075 | 2.247 | 28.3597 | 1.5 | 42.1865 | 2.187 | 27.0704
2329 | 1.5 | 42.7869 | 2.296 | 29.5985 | 1.5 | 42.5082 | 2.247 | 28.3641 | 1.5 | 42.2045 | 2.187 | 27.183
2332 | 1.5 | 42.809 | 2.326 | 29.3664 | 1.5 | 42.5654 | 2.237 | 28.869 | 1.5 | 42.2339 | 2.187 | 27.3678
2335 | 1.5 | 42.8344 | 2.316 | 29.6658 | 1.5 | 42.583 | 2.237 | 28.9864 | 1.5 | 42.2654 | 2.178 | 27.6806
2338 | 1.5 | 42.8693 | 2.306 | 30.035 | 1.5 | 42.6102 | 2.237 | 29.1679 | 1.5 | 42.302 | 2.178 | 27.9153
2341 | 1.5 | 42.9073 | 2.306 | 30.2992 | 1.5 | 42.6078 | 2.237 | 29.152 | 1.5 | 42.3381 | 2.168 | 28.2776
2344 | 1.5 | 42.9307 | 2.306 | 30.4626 | 1.5 | 42.6376 | 2.227 | 29.4848 | 1.5 | 42.3412 | 2.168 | 28.2979
2347 | 1.5 | 42.9588 | 2.306 | 30.6602 | 1.5 | 42.6637 | 2.237 | 29.5296 | 1.5 | 42.3701 | 2.168 | 28.4869
2350 | 1.5 | 42.9856 | 2.316 | 30.7172 | 1.5 | 42.6938 | 2.237 | 29.7352 | 1.5 | 42.3877 | 2.168 | 28.6025
2353 | 1.5 | 43.0198 | 2.316 | 30.9597 | 1.5 | 42.7232 | 2.237 | 29.937 | 1.5 | 42.4256 | 2.168 | 28.8536
2356 | 1.5 | 43.0391 | 2.316 | 31.0973 | 1.5 | 42.7489 | 2.227 | 30.25 | 1.5 | 42.4613 | 2.168 | 29.0915
2359 | 1.5 | 43.0719 | 2.316 | 31.3336 | 1.5 | 42.7814 | 2.227 | 30.4771 | 1.5 | 42.4909 | 2.168 | 29.2903
2362 | 1.5 | 43.1019 | 2.306 | 31.6871 | 1.5 | 42.7928 | 2.237 | 30.4208 | 1.5 | 42.522 | 2.168 | 29.5012
2365 | 1.5 | 43.1339 | 2.316 | 31.7836 | 1.5 | 42.8368 | 2.266 | 30.3373 | 1.5 | 42.5592 | 2.168 | 29.755
2368 | 1.5 | 43.1619 | 2.316 | 31.9892 | 1.5 | 42.8538 | 2.237 | 30.8508 | 1.5 | 42.5823 | 2.168 | 29.9132
2371 | 1.5 | 43.2016 | 2.316 | 32.2834 | 1.5 | 42.8809 | 2.237 | 31.0445 | 1.5 | 42.6109 | 2.168 | 30.1114
2374 | 1.5 | 43.2165 | 2.345 | 31.9937 | 1.5 | 42.9221 | 2.266 | 30.9393 | 1.5 | 42.6504 | 2.168 | 30.3859
2377 | 1.5 | 43.2473 | 2.326 | 32.4848 | 1.5 | 42.9298 | 2.247 | 31.2559 | 1.5 | 42.6696 | 2.168 | 30.5211
2380 | 1.5 | 43.2894 | 2.326 | 32.8011 | 1.5 | 42.9733 | 2.247 | 31.5706 | 1.5 | 42.7192 | 2.178 | 30.7297
2383 | 1.5 | 43.302 | 2.335 | 32.7694 | 1.5 | 43.0045 | 2.247 | 31.798 | 1.5 | 42.7383 | 2.187 | 30.7379
2386 | 1.5 | 43.3385 | 2.335 | 33.0464 | 1.5 | 43.0262 | 2.247 | 31.9574 | 1.5 | 42.7642 | 2.187 | 30.9221
2389 | 1.5 | 43.3588 | 2.345 | 33.0589 | 1.5 | 43.0445 | 2.256 | 31.9642 | 1.5 | 42.7915 | 2.187 | 31.1166
2392 | 1.5 | 43.3821 | 2.345 | 33.2367 | 1.5 | 43.0684 | 2.266 | 31.9991 | 1.5 | 42.8197 | 2.197 | 31.1768
2395 | 1.5 | 43.4111 | 2.345 | 33.4597 | 1.5 | 43.0988 | 2.256 | 32.3667 | 1.5 | 42.857 | 2.187 | 31.5898
2398 | 1.5 | 43.4327 | 2.345 | 33.6264 | 1.5 | 43.1185 | 2.256 | 32.5136 | 1.5 | 42.8732 | 2.197 | 31.5635
2401 | 1.5 | 43.4545 | 2.345 | 33.7956 | 1.5 | 43.1547 | 2.256 | 32.7855 | 1.5 | 42.9114 | 2.197 | 31.8427
2404 | 1.5 | 43.4849 | 2.345 | 34.0335 | 1.5 | 43.1662 | 2.256 | 32.8731 | 1.5 | 42.9014 | 2.207 | 31.6255
2407 | 1.5 | 43.4942 | 2.365 | 33.8179 | 1.5 | 43.185 | 2.266 | 32.8701 | 1.5 | 42.919 | 2.197 | 31.8979
2410 | 1.5 | 43.5179 | 2.355 | 34.1469 | 1.5 | 43.1914 | 2.266 | 32.918 | 1.5 | 42.9365 | 2.197 | 32.0273
2413 | 1.5 | 43.5341 | 2.355 | 34.275 | 1.5 | 43.2124 | 2.266 | 33.078 | 1.5 | 42.9499 | 2.207 | 31.9801
2416 | 1.5 | 43.542 | 2.335 | 34.631 | 1.5 | 43.2355 | 2.276 | 33.1079 | 1.5 | 42.9498 | 2.197 | 32.1251
2419 | 1.5 | 43.5568 | 2.355 | 34.4544 | 1.5 | 43.2404 | 2.286 | 33.0004 | 1.5 | 42.9852 | 2.207 | 32.2411
2422 | 1.5 | 43.5689 | 2.355 | 34.5502 | 1.5 | 43.2476 | 2.266 | 33.3472 | 1.5 | 42.9807 | 2.207 | 32.2078
2425 | 1.5 | 43.5709 | 2.365 | 34.4205 | 1.5 | 43.2485 | 2.286 | 33.0624 | 1.5 | 42.9883 | 2.207 | 32.2647
2428 | 1.5 | 43.5822 | 2.365 | 34.5097 | 1.5 | 43.2501 | 2.276 | 33.2193 | 1.5 | 43.005 | 2.207 | 32.3884
2431 | 1.5 | 43.5819 | 2.365 | 34.5072 | 1.5 | 43.2569 | 2.276 | 33.2718 | 1.5 | 43.0028 | 2.207 | 32.3725
2434 | 1.5 | 43.5801 | 2.355 | 34.6398 | 1.5 | 43.2558 | 2.266 | 33.4097 | 1.5 | 43.0111 | 2.207 | 32.4345
2437 | 1.5 | 43.5789 | 2.355 | 34.6304 | 1.5 | 43.2479 | 2.276 | 33.2029 | 1.5 | 42.9988 | 2.207 | 32.3427
2440 | 1.5 | 43.5768 | 2.365 | 34.467 | 1.5 | 43.2507 | 2.266 | 33.3711 | 1.5 | 43.0073 | 2.207 | 32.4056
2443 | 1.5 | 43.571 | 2.345 | 34.715 | 1.5 | 43.2416 | 2.256 | 33.4487 | 1.5 | 42.9818 | 2.197 | 32.3624
2446 | 1.5 | 43.5609 | 2.345 | 34.6344 | 1.5 | 43.2405 | 2.266 | 33.2922 | 1.5 | 42.9771 | 2.197 | 32.3279
2449 | 1.5 | 43.5505 | 2.335 | 34.6995 | 1.5 | 43.2193 | 2.256 | 33.2773 | 1.5 | 42.9754 | 2.197 | 32.3155
2452 | 1.5 | 43.5489 | 2.335 | 34.6863 | 1.5 | 43.2226 | 2.256 | 33.3029 | 1.5 | 42.9645 | 2.187 | 32.3813
2455 | 1.5 | 43.5346 | 2.326 | 34.7063 | 1.5 | 43.2107 | 2.247 | 33.3447 | 1.5 | 42.96 | 2.187 | 32.3481
2458 | 1.5 | 43.5311 | 2.316 | 34.8282 | 1.5 | 43.1743 | 2.237 | 33.2141 | 1.5 | 42.9483 | 2.187 | 32.2612
2461 | 1.5 | 43.5045 | 2.316 | 34.6149 | 1.5 | 43.1616 | 2.227 | 33.2653 | 1.5 | 42.9286 | 2.187 | 32.1148
2464 | 1.5 | 43.4958 | 2.306 | 34.6957 | 1.5 | 43.1456 | 2.227 | 33.1431 | 1.5 | 42.9122 | 2.168 | 32.2744
2467 | 1.5 | 43.4513 | 2.296 | 34.4914 | 1.5 | 43.1242 | 2.217 | 33.129 | 1.5 | 42.8931 | 2.168 | 32.1328
2470 | 1.5 | 43.4271 | 2.296 | 34.3004 | 1.5 | 43.1058 | 2.207 | 33.1386 | 1.5 | 42.8904 | 2.187 | 31.834
2473 | 1.5 | 43.4288 | 2.286 | 34.4637 | 1.5 | 43.0958 | 2.207 | 33.0624 | 1.5 | 42.8781 | 2.148 | 32.32
2476 | 1.5 | 43.3999 | 2.256 | 34.6901 | 1.5 | 43.0756 | 2.197 | 33.0585 | 1.5 | 42.86 | 2.138 | 32.3358
2479 | 1.5 | 43.3872 | 2.266 | 34.4362 | 1.5 | 43.074 | 2.178 | 33.3348 | 1.5 | 42.8515 | 2.148 | 32.1228
2482 | 1.5 | 43.363 | 2.256 | 34.3968 | 1.5 | 43.0517 | 2.178 | 33.164 | 1.5 | 42.8343 | 2.128 | 32.2963
2485 | 1.5 | 43.3442 | 2.247 | 34.3852 | 1.5 | 43.0363 | 2.158 | 33.3532 | 1.5 | 42.8185 | 2.118 | 32.3308
2488 | 1.5 | 43.3299 | 2.256 | 34.1355 | 1.5 | 43.0218 | 2.158 | 33.2416 | 1.5 | 42.8038 | 2.108 | 32.3748
2491 | 1.5 | 43.3155 | 2.237 | 34.3115 | 1.5 | 43.0116 | 2.148 | 33.3183 | 1.5 | 42.7899 | 2.099 | 32.4098
2494 | 1.5 | 43.3077 | 2.247 | 34.0972 | 1.5 | 43.0073 | 2.138 | 33.4413 | 1.5 | 42.7887 | 2.079 | 32.7127
2497 | 1.5 | 43.2873 | 2.217 | 34.397 | 1.5 | 42.9992 | 2.128 | 33.5356 | 1.5 | 42.7809 | 2.089 | 32.4971
2500 | 1.5 | 43.2714 | 2.237 | 33.9645 | 1.5 | 42.979 | 2.118 | 33.5374 | 1.5 | 42.7678 | 2.079 | 32.5552

## Tx P1dB CH2
Tx S11 / S21 Plot (P1dB ): Tabular Data, Image output, and Power Measurements Across band
-23
Temp --> | -15 |  |  |  | +25 |  |  |  | +50
Frequency | Pin | Pout | IDC | Efficiency | Pin | Pout | IDC | Efficiency | Pin | Pout | IDC | Efficiency
2200 | -19 | 34.1056 | 1.003 | 9.1765 | -19 | 33.0257 | 0.914 | 7.8557 | -19 | 32.6858 | 0.924 | 7.1857
2203 | -19 | 33.2521 | 0.924 | 8.1839 | -19 | 32.2749 | 0.894 | 6.7563 | -19 | 31.8632 | 0.894 | 6.1453
2206 | -19 | 33.0498 | 0.924 | 7.8114 | -19 | 32.118 | 0.884 | 6.5903 | -19 | 31.6305 | 0.884 | 5.8905
2209 | -19 | 33.0121 | 0.914 | 7.8285 | -19 | 32.0333 | 0.884 | 6.463 | -19 | 31.5539 | 0.904 | 5.6595
2212 | -19 | 32.9551 | 0.914 | 7.7264 | -19 | 32.0359 | 0.874 | 6.5408 | -19 | 31.5264 | 0.874 | 5.8169
2215 | -19 | 32.9191 | 0.914 | 7.6626 | -19 | 32.0098 | 0.884 | 6.4281 | -19 | 31.4971 | 0.874 | 5.7777
2218 | -19 | 32.901 | 0.914 | 7.6308 | -19 | 31.992 | 0.884 | 6.4019 | -19 | 31.4774 | 0.874 | 5.7515
2221 | -19 | 32.9207 | 0.914 | 7.6654 | -19 | 31.965 | 0.864 | 6.5094 | -19 | 31.4841 | 0.884 | 5.6953
2224 | -19 | 32.8906 | 0.924 | 7.5301 | -19 | 32.0171 | 0.854 | 6.665 | -19 | 31.4828 | 0.874 | 5.7587
2227 | -19 | 32.8139 | 0.914 | 7.4792 | -19 | 32.0352 | 0.884 | 6.4658 | -19 | 31.4756 | 0.864 | 5.8157
2230 | -19 | 32.8837 | 0.914 | 7.6004 | -19 | 32.0177 | 0.884 | 6.4398 | -19 | 31.4876 | 0.884 | 5.6998
2233 | -19 | 32.8023 | 0.914 | 7.4594 | -19 | 32.0336 | 0.884 | 6.4634 | -19 | 31.485 | 0.874 | 5.7616
2236 | -19 | 32.7889 | 0.924 | 7.3559 | -19 | 32.0557 | 0.894 | 6.4237 | -19 | 31.513 | 0.864 | 5.866
2239 | -19 | 32.8135 | 0.914 | 7.4786 | -19 | 32.0507 | 0.884 | 6.4889 | -19 | 31.504 | 0.884 | 5.7215
2242 | -19 | 32.7931 | 0.933 | 7.2919 | -19 | 32.0436 | 0.894 | 6.4059 | -19 | 31.5235 | 0.884 | 5.7472
2245 | -19 | 32.8127 | 0.924 | 7.3963 | -19 | 32.0526 | 0.884 | 6.4918 | -19 | 31.5182 | 0.884 | 5.7401
2248 | -19 | 32.8594 | 0.924 | 7.4762 | -19 | 32.072 | 0.894 | 6.448 | -19 | 31.5307 | 0.884 | 5.7567
2251 | -19 | 32.8596 | 0.924 | 7.4766 | -19 | 32.0861 | 0.894 | 6.4689 | -19 | 31.5544 | 0.884 | 5.7883
2254 | -19 | 32.8861 | 0.924 | 7.5224 | -19 | 32.1013 | 0.894 | 6.4916 | -19 | 31.5568 | 0.894 | 5.7267
2257 | -19 | 32.8707 | 0.924 | 7.4957 | -19 | 32.1096 | 0.894 | 6.504 | -19 | 31.5555 | 0.894 | 5.725
2260 | -19 | 32.9326 | 0.924 | 7.6034 | -19 | 32.142 | 0.894 | 6.5527 | -19 | 31.573 | 0.884 | 5.813
2263 | -19 | 32.8883 | 0.924 | 7.5262 | -19 | 32.1473 | 0.894 | 6.5606 | -19 | 31.5989 | 0.894 | 5.7824
2266 | -19 | 32.9816 | 0.933 | 7.6154 | -19 | 32.2081 | 0.894 | 6.6532 | -19 | 31.6345 | 0.884 | 5.896
2269 | -19 | 32.9939 | 0.874 | 8.1526 | -19 | 32.2306 | 0.904 | 6.6137 | -19 | 31.6607 | 0.884 | 5.9316
2272 | -19 | 33.0096 | 0.933 | 7.6647 | -19 | 32.2689 | 0.924 | 6.5279 | -19 | 31.6946 | 0.874 | 6.0466
2275 | -19 | 33.0292 | 0.933 | 7.6994 | -19 | 32.2811 | 0.894 | 6.7659 | -19 | 31.7146 | 0.894 | 5.9386
2278 | -19 | 33.0805 | 0.933 | 7.7909 | -19 | 32.3254 | 0.904 | 6.7597 | -19 | 31.7485 | 0.894 | 5.9851
2281 | -19 | 33.1146 | 0.933 | 7.8523 | -19 | 32.3545 | 0.904 | 6.8051 | -19 | 31.7791 | 0.894 | 6.0274
2284 | -19 | 33.18 | 0.933 | 7.9714 | -19 | 32.3836 | 0.894 | 6.9275 | -19 | 31.8162 | 0.894 | 6.0791
2287 | -19 | 33.2156 | 0.933 | 8.037 | -19 | 32.4094 | 0.904 | 6.8918 | -19 | 31.8601 | 0.894 | 6.1409
2290 | -19 | 33.2666 | 0.933 | 8.132 | -19 | 32.4566 | 0.894 | 7.045 | -19 | 31.9085 | 0.894 | 6.2097
2293 | -19 | 33.3014 | 0.924 | 8.2772 | -19 | 32.4944 | 0.914 | 6.951 | -19 | 31.9511 | 0.924 | 6.0673
2296 | -19 | 33.3607 | 0.933 | 8.3101 | -19 | 32.5409 | 0.904 | 7.1036 | -19 | 32.0084 | 0.894 | 6.3542
2299 | -19 | 33.3998 | 0.943 | 8.2962 | -19 | 32.6132 | 0.904 | 7.2228 | -19 | 32.0448 | 0.894 | 6.4076
2302 | -19 | 33.4725 | 0.943 | 8.4363 | -19 | 32.651 | 0.914 | 7.2063 | -19 | 32.1143 | 0.904 | 6.439
2305 | -19 | 33.5228 | 0.943 | 8.5345 | -19 | 32.7006 | 0.904 | 7.3697 | -19 | 32.1599 | 0.904 | 6.507
2308 | -19 | 33.5799 | 0.943 | 8.6476 | -19 | 32.7468 | 0.914 | 7.367 | -19 | 32.2232 | 0.904 | 6.6025
2311 | -19 | 33.6653 | 0.943 | 8.8193 | -19 | 32.8058 | 0.924 | 7.3869 | -19 | 32.2688 | 0.904 | 6.6722
2314 | -19 | 33.6903 | 0.943 | 8.8702 | -19 | 32.8536 | 0.914 | 7.5503 | -19 | 32.3219 | 0.904 | 6.7542
2317 | -19 | 33.681 | 0.943 | 8.8513 | -19 | 32.9442 | 0.914 | 7.7095 | -19 | 32.3819 | 0.904 | 6.8482
2320 | -19 | 33.761 | 0.933 | 9.1124 | -19 | 32.9853 | 0.904 | 7.8689 | -19 | 32.4452 | 0.914 | 6.8727
2323 | -19 | 33.8147 | 0.943 | 9.1281 | -19 | 33.0199 | 0.904 | 7.9319 | -19 | 32.4932 | 0.914 | 6.9491
2326 | -19 | 33.8552 | 0.943 | 9.2136 | -19 | 33.0877 | 0.914 | 7.9685 | -19 | 32.554 | 0.904 | 7.125
2329 | -19 | 33.9524 | 0.914 | 9.7209 | -19 | 33.1468 | 0.904 | 8.167 | -19 | 32.6003 | 0.904 | 7.2013
2332 | -19 | 34.0514 | 0.943 | 9.6394 | -19 | 33.1898 | 0.904 | 8.2483 | -19 | 32.6728 | 0.924 | 7.1642
2335 | -19 | 34.1125 | 0.914 | 10.086 | -19 | 33.2269 | 0.904 | 8.3191 | -19 | 32.7414 | 0.894 | 7.5224
2338 | -19 | 34.1606 | 0.933 | 9.9907 | -19 | 33.2957 | 0.924 | 8.269 | -19 | 32.7758 | 0.894 | 7.5822
2341 | -19 | 34.2221 | 0.933 | 10.1332 | -19 | 33.2984 | 0.904 | 8.4573 | -19 | 32.8289 | 0.894 | 7.6755
2344 | -19 | 34.2635 | 0.933 | 10.2303 | -19 | 33.3674 | 0.904 | 8.5926 | -19 | 32.869 | 0.904 | 7.661
2347 | -19 | 34.2903 | 0.933 | 10.2934 | -19 | 33.3901 | 0.904 | 8.6377 | -19 | 32.9106 | 0.894 | 7.8213
2350 | -19 | 34.3367 | 0.933 | 10.4041 | -19 | 33.428 | 0.904 | 8.7135 | -19 | 32.9527 | 0.894 | 7.8975
2353 | -19 | 34.3738 | 0.924 | 10.5955 | -19 | 33.4704 | 0.904 | 8.7988 | -19 | 32.9831 | 0.884 | 8.0429
2356 | -19 | 34.4363 | 0.924 | 10.7491 | -19 | 33.4955 | 0.894 | 8.9489 | -19 | 33.0354 | 0.884 | 8.1403
2359 | -19 | 34.4592 | 0.924 | 10.806 | -19 | 33.4966 | 0.904 | 8.8522 | -19 | 33.0489 | 0.884 | 8.1657
2362 | -19 | 34.5075 | 0.924 | 10.927 | -19 | 33.5649 | 0.924 | 8.7977 | -19 | 33.0906 | 0.884 | 8.2445
2365 | -19 | 34.509 | 0.914 | 11.0502 | -19 | 33.5753 | 0.884 | 9.218 | -19 | 33.1088 | 0.884 | 8.2791
2368 | -19 | 34.527 | 0.914 | 11.096 | -19 | 33.6066 | 0.884 | 9.2846 | -19 | 33.1303 | 0.884 | 8.3203
2371 | -19 | 34.5527 | 0.904 | 11.2855 | -19 | 33.6104 | 0.874 | 9.3991 | -19 | 33.1418 | 0.884 | 8.3423
2374 | -19 | 34.5747 | 0.904 | 11.3429 | -19 | 33.6221 | 0.884 | 9.3177 | -19 | 33.1652 | 0.864 | 8.5816
2377 | -19 | 34.5703 | 0.904 | 11.3313 | -19 | 33.6315 | 0.874 | 9.4448 | -19 | 33.1655 | 0.854 | 8.6825
2380 | -19 | 34.5813 | 0.904 | 11.3601 | -19 | 33.6288 | 0.874 | 9.4389 | -19 | 33.1858 | 0.874 | 8.5235
2383 | -19 | 34.5895 | 0.894 | 11.5089 | -19 | 33.643 | 0.874 | 9.4698 | -19 | 33.1882 | 0.874 | 8.5284
2386 | -19 | 34.6095 | 0.894 | 11.5619 | -19 | 33.6116 | 0.864 | 9.5104 | -19 | 33.1953 | 0.864 | 8.6412
2389 | -19 | 34.6095 | 0.894 | 11.562 | -19 | 33.6347 | 0.864 | 9.5611 | -19 | 33.1682 | 0.864 | 8.5875
2392 | -19 | 34.6202 | 0.894 | 11.5904 | -19 | 33.6143 | 0.835 | 9.8469 | -19 | 33.1714 | 0.884 | 8.3994
2395 | -19 | 34.5904 | 0.894 | 11.511 | -19 | 33.6219 | 0.854 | 9.6447 | -19 | 33.1668 | 0.864 | 8.5846
2398 | -19 | 34.5976 | 0.884 | 11.6606 | -19 | 33.5907 | 0.864 | 9.4648 | -19 | 33.1582 | 0.854 | 8.6679
2401 | -19 | 34.606 | 0.884 | 11.6832 | -19 | 33.5572 | 0.854 | 9.502 | -19 | 33.1542 | 0.854 | 8.6599
2404 | -19 | 34.5949 | 0.874 | 11.7867 | -19 | 33.5618 | 0.854 | 9.5122 | -19 | 33.1374 | 0.854 | 8.6265
2407 | -19 | 34.5668 | 0.854 | 11.9851 | -19 | 33.5395 | 0.864 | 9.354 | -19 | 33.1198 | 0.864 | 8.4922
2410 | -19 | 34.5664 | 0.864 | 11.8451 | -19 | 33.5301 | 0.845 | 9.5436 | -19 | 33.1152 | 0.854 | 8.5826
2413 | -19 | 34.539 | 0.924 | 11.0063 | -19 | 33.5094 | 0.854 | 9.398 | -19 | 33.0811 | 0.854 | 8.5155
2416 | -19 | 34.5305 | 0.874 | 11.6134 | -19 | 33.4961 | 0.854 | 9.3693 | -19 | 33.0894 | 0.845 | 8.6226
2419 | -19 | 34.5131 | 0.864 | 11.7007 | -19 | 33.4617 | 0.845 | 9.3945 | -19 | 33.055 | 0.854 | 8.4645
2422 | -19 | 34.5376 | 0.864 | 11.767 | -19 | 33.4531 | 0.845 | 9.3757 | -19 | 33.0532 | 0.845 | 8.5511
2425 | -19 | 34.5009 | 0.854 | 11.8044 | -19 | 33.4225 | 0.864 | 9.1053 | -19 | 33.0279 | 0.854 | 8.4118
2428 | -19 | 34.4734 | 0.854 | 11.7299 | -19 | 33.409 | 0.845 | 9.281 | -19 | 32.9932 | 0.845 | 8.4337
2431 | -19 | 34.4803 | 0.864 | 11.6128 | -19 | 33.3803 | 0.845 | 9.2199 | -19 | 32.9895 | 0.845 | 8.4265
2434 | -19 | 34.4843 | 0.864 | 11.6233 | -19 | 33.3718 | 0.845 | 9.202 | -19 | 32.9625 | 0.845 | 8.3744
2437 | -19 | 34.4663 | 0.854 | 11.7108 | -19 | 33.3361 | 0.845 | 9.1266 | -19 | 32.9495 | 0.845 | 8.3493
2440 | -19 | 34.4568 | 0.864 | 11.55 | -19 | 33.3391 | 0.835 | 9.2424 | -19 | 32.9373 | 0.845 | 8.3258
2443 | -19 | 34.4536 | 0.864 | 11.5414 | -19 | 33.3074 | 0.845 | 9.0665 | -19 | 32.9208 | 0.845 | 8.2942
2446 | -19 | 34.4585 | 0.864 | 11.5545 | -19 | 33.2898 | 0.845 | 9.0299 | -19 | 32.9054 | 0.845 | 8.2649
2449 | -19 | 34.4282 | 0.864 | 11.4743 | -19 | 33.273 | 0.845 | 8.995 | -19 | 32.9113 | 0.845 | 8.2761
2452 | -19 | 34.4334 | 0.874 | 11.3565 | -19 | 33.2829 | 0.845 | 9.0155 | -19 | 32.8893 | 0.845 | 8.2344
2455 | -19 | 34.4155 | 0.864 | 11.4408 | -19 | 33.283 | 0.835 | 9.1238 | -19 | 32.8816 | 0.845 | 8.2197
2458 | -19 | 34.418 | 0.864 | 11.4473 | -19 | 33.2511 | 0.835 | 9.0569 | -19 | 32.8794 | 0.845 | 8.2156
2461 | -19 | 34.4218 | 0.854 | 11.5914 | -19 | 33.2639 | 0.835 | 9.0836 | -19 | 32.8725 | 0.815 | 8.5046
2464 | -19 | 34.3988 | 0.864 | 11.3967 | -19 | 33.247 | 0.835 | 9.0483 | -19 | 32.8729 | 0.835 | 8.3016
2467 | -19 | 34.4009 | 0.854 | 11.5358 | -19 | 33.2327 | 0.825 | 9.128 | -19 | 32.8615 | 0.845 | 8.1818
2470 | -19 | 34.4135 | 0.874 | 11.3047 | -19 | 33.2332 | 0.835 | 9.0197 | -19 | 32.8606 | 0.835 | 8.278
2473 | -19 | 34.4231 | 0.854 | 11.595 | -19 | 33.2378 | 0.835 | 9.0291 | -19 | 32.8488 | 0.835 | 8.2557
2476 | -19 | 34.4183 | 0.854 | 11.5821 | -19 | 33.2368 | 0.835 | 9.0272 | -19 | 32.856 | 0.825 | 8.3695
2479 | -19 | 34.4398 | 0.854 | 11.6397 | -19 | 33.2409 | 0.835 | 9.0357 | -19 | 32.8516 | 0.825 | 8.3611
2482 | -19 | 34.4545 | 0.854 | 11.679 | -19 | 33.2402 | 0.825 | 9.1438 | -19 | 32.8577 | 0.835 | 8.2726
2485 | -19 | 34.4569 | 0.854 | 11.6854 | -19 | 33.2407 | 0.825 | 9.1447 | -19 | 32.854 | 0.835 | 8.2655
2488 | -19 | 34.4686 | 0.835 | 11.9835 | -19 | 33.2506 | 0.825 | 9.1656 | -19 | 32.8737 | 0.825 | 8.4037
2491 | -19 | 34.4662 | 0.845 | 11.8353 | -19 | 33.2577 | 0.825 | 9.1807 | -19 | 32.8762 | 0.845 | 8.2095
2494 | -19 | 34.48 | 0.835 | 12.0153 | -19 | 33.2894 | 0.845 | 9.0291 | -19 | 32.8893 | 0.825 | 8.4339
2497 | -19 | 34.4706 | 0.845 | 11.8472 | -19 | 33.282 | 0.825 | 9.2322 | -19 | 32.8904 | 0.825 | 8.4362
2500 | -19 | 34.4984 | 0.835 | 12.0661 | -19 | 33.3062 | 0.825 | 9.2836 | -19 | 32.9124 | 0.795 | 8.799

## Tx P3dB CH2
Tx S11 / S21 Plot (P1dB ): Tabular Data, Image output, and Power Measurements Across band
-20.41
Temp --> | -15 |  |  |  | +25 |  |  |  | +50
Frequency | Pin | Pout | IDC | Efficiency | Pin | Pout | IDC | Efficiency | Pin | Pout | IDC | Efficiency
2200 | -11 | 39.4337 | 1.684 | 18.6397 | -11 | 38.8873 | 1.546 | 17.9091 | -11 | 38.8642 | 1.575 | 17.4863
2203 | -11 | 38.9741 | 1.644 | 17.1761 | -11 | 38.1625 | 1.516 | 15.4563 | -11 | 38.086 | 1.536 | 14.9888
2206 | -11 | 38.8415 | 1.634 | 16.7614 | -11 | 38.0752 | 1.506 | 15.2493 | -11 | 37.9899 | 1.516 | 14.8541
2209 | -11 | 38.8574 | 1.615 | 17.0208 | -11 | 38.0096 | 1.506 | 15.0209 | -11 | 37.9153 | 1.506 | 14.6982
2212 | -11 | 38.8474 | 1.615 | 16.9818 | -11 | 38.0184 | 1.496 | 15.152 | -11 | 37.8946 | 1.516 | 14.5318
2215 | -11 | 38.8921 | 1.634 | 16.9581 | -11 | 37.9707 | 1.496 | 14.9864 | -11 | 37.8751 | 1.506 | 14.5627
2218 | -11 | 38.9355 | 1.605 | 17.4379 | -11 | 37.9751 | 1.496 | 15.0016 | -11 | 37.9075 | 1.506 | 14.6717
2221 | -11 | 38.9061 | 1.605 | 17.32 | -11 | 38.0183 | 1.496 | 15.1515 | -11 | 37.907 | 1.516 | 14.5732
2224 | -11 | 38.8734 | 1.605 | 17.1902 | -11 | 38.0104 | 1.496 | 15.124 | -11 | 37.8827 | 1.496 | 14.6856
2227 | -11 | 38.9513 | 1.595 | 17.611 | -11 | 37.998 | 1.496 | 15.0808 | -11 | 37.8998 | 1.516 | 14.5492
2230 | -11 | 38.9147 | 1.605 | 17.3546 | -11 | 38.0238 | 1.506 | 15.07 | -11 | 37.9249 | 1.506 | 14.7306
2233 | -11 | 38.9477 | 1.605 | 17.4869 | -11 | 38.0671 | 1.516 | 15.1205 | -11 | 37.8887 | 1.506 | 14.6084
2236 | -11 | 38.9494 | 1.595 | 17.6032 | -11 | 38.0666 | 1.506 | 15.2193 | -11 | 37.923 | 1.516 | 14.627
2239 | -11 | 38.9515 | 1.615 | 17.3939 | -11 | 38.0558 | 1.506 | 15.1812 | -11 | 37.9207 | 1.467 | 15.1076
2242 | -11 | 38.9463 | 1.605 | 17.4812 | -11 | 38.0718 | 1.486 | 15.4424 | -11 | 37.9156 | 1.516 | 14.6021
2245 | -11 | 38.9379 | 1.605 | 17.4474 | -11 | 38.0741 | 1.506 | 15.2455 | -11 | 37.945 | 1.516 | 14.7014
2248 | -11 | 38.9456 | 1.615 | 17.37 | -11 | 38.0847 | 1.506 | 15.2828 | -11 | 37.9344 | 1.506 | 14.7629
2251 | -11 | 38.8925 | 1.605 | 17.2658 | -11 | 38.0939 | 1.506 | 15.3151 | -11 | 37.9746 | 1.516 | 14.802
2254 | -11 | 38.9052 | 1.634 | 17.0094 | -11 | 38.1302 | 1.506 | 15.4436 | -11 | 37.9672 | 1.516 | 14.7768
2257 | -11 | 38.8651 | 1.615 | 17.0513 | -11 | 38.1064 | 1.516 | 15.258 | -11 | 37.9934 | 1.516 | 14.8661
2260 | -11 | 38.9137 | 1.615 | 17.2429 | -11 | 38.1335 | 1.516 | 15.3536 | -11 | 37.985 | 1.536 | 14.6443
2263 | -11 | 38.8082 | 1.615 | 16.8291 | -11 | 38.1405 | 1.516 | 15.3783 | -11 | 38.0168 | 1.526 | 14.8483
2266 | -11 | 38.8543 | 1.625 | 16.904 | -11 | 38.2129 | 1.526 | 15.5342 | -11 | 38.067 | 1.526 | 15.0211
2269 | -11 | 38.8856 | 1.625 | 17.0265 | -11 | 38.2367 | 1.526 | 15.6197 | -11 | 38.0906 | 1.526 | 15.1029
2272 | -11 | 38.9028 | 1.615 | 17.1999 | -11 | 38.2427 | 1.526 | 15.6414 | -11 | 38.1177 | 1.526 | 15.1973
2275 | -11 | 38.9252 | 1.634 | 17.0877 | -11 | 38.2788 | 1.526 | 15.7719 | -11 | 38.1517 | 1.536 | 15.2171
2278 | -11 | 39.0016 | 1.634 | 17.3908 | -11 | 38.3349 | 1.536 | 15.8728 | -11 | 38.1775 | 1.536 | 15.308
2281 | -11 | 39.0144 | 1.634 | 17.4425 | -11 | 38.4086 | 1.536 | 16.1443 | -11 | 38.216 | 1.506 | 15.7519
2284 | -11 | 39.0644 | 1.634 | 17.6441 | -11 | 38.7421 | 1.536 | 17.433 | -11 | 38.2645 | 1.536 | 15.6175
2287 | -11 | 39.12 | 1.634 | 17.8716 | -11 | 38.7882 | 1.526 | 17.7344 | -11 | 38.29 | 1.546 | 15.6079
2290 | -11 | 39.183 | 1.644 | 18.0226 | -11 | 38.8408 | 1.555 | 17.6161 | -11 | 38.3392 | 1.546 | 15.7859
2293 | -11 | 39.2475 | 1.644 | 18.292 | -11 | 38.892 | 1.546 | 17.9286 | -11 | 38.7401 | 1.546 | 17.3122
2296 | -11 | 39.3053 | 1.625 | 18.754 | -11 | 38.9401 | 1.546 | 18.1281 | -11 | 38.8074 | 1.546 | 17.5827
2299 | -11 | 39.3586 | 1.654 | 18.6527 | -11 | 38.9344 | 1.555 | 17.9997 | -11 | 38.8706 | 1.555 | 17.7374
2302 | -11 | 39.4466 | 1.644 | 19.1503 | -11 | 38.8993 | 1.555 | 17.855 | -11 | 38.9237 | 1.555 | 17.9553
2305 | -11 | 39.5303 | 1.664 | 19.2882 | -11 | 38.8349 | 1.546 | 17.6943 | -11 | 38.9361 | 1.555 | 18.0069
2308 | -11 | 39.6018 | 1.654 | 19.7269 | -11 | 38.9097 | 1.546 | 18.0017 | -11 | 38.8408 | 1.555 | 17.616
2311 | -11 | 39.7087 | 1.654 | 20.2184 | -11 | 38.9826 | 1.565 | 18.0844 | -11 | 38.8419 | 1.555 | 17.6204
2314 | -11 | 39.768 | 1.654 | 20.4966 | -11 | 39.0309 | 1.565 | 18.2868 | -11 | 38.8921 | 1.555 | 17.8254
2317 | -11 | 39.8208 | 1.644 | 20.8733 | -11 | 39.1248 | 1.565 | 18.6862 | -11 | 38.9863 | 1.555 | 18.2162
2320 | -11 | 39.8886 | 1.664 | 20.9469 | -11 | 39.2086 | 1.565 | 19.0502 | -11 | 39.0651 | 1.565 | 18.431
2323 | -11 | 39.936 | 1.654 | 21.3051 | -11 | 39.2646 | 1.555 | 19.4215 | -11 | 39.1521 | 1.565 | 18.8039
2326 | -11 | 40.0416 | 1.664 | 21.6982 | -11 | 39.3486 | 1.565 | 19.6744 | -11 | 39.2306 | 1.565 | 19.1471
2329 | -11 | 40.1867 | 1.654 | 22.5707 | -11 | 39.449 | 1.555 | 20.2639 | -11 | 39.3182 | 1.565 | 19.537
2332 | -11 | 40.2737 | 1.654 | 23.0275 | -11 | 39.4774 | 1.565 | 20.2665 | -11 | 39.3979 | 1.575 | 19.7727
2335 | -11 | 40.3595 | 1.644 | 23.6302 | -11 | 39.5835 | 1.555 | 20.9014 | -11 | 39.4482 | 1.565 | 20.1308
2338 | -11 | 40.4405 | 1.654 | 23.9292 | -11 | 39.6141 | 1.555 | 21.049 | -11 | 39.5308 | 1.565 | 20.5172
2341 | -11 | 40.4956 | 1.654 | 24.2346 | -11 | 39.6872 | 1.546 | 21.5313 | -11 | 39.6134 | 1.565 | 20.9112
2344 | -11 | 40.5968 | 1.654 | 24.8065 | -11 | 39.7658 | 1.546 | 21.9242 | -11 | 39.6775 | 1.565 | 21.2225
2347 | -11 | 40.6146 | 1.654 | 24.9081 | -11 | 39.8305 | 1.555 | 22.1246 | -11 | 39.7264 | 1.565 | 21.4625
2350 | -11 | 40.6613 | 1.644 | 25.3304 | -11 | 39.8739 | 1.555 | 22.3468 | -11 | 39.7749 | 1.565 | 21.7035
2353 | -11 | 40.7315 | 1.654 | 25.5878 | -11 | 39.9191 | 1.555 | 22.5807 | -11 | 39.8301 | 1.565 | 21.9813
2356 | -11 | 40.8082 | 1.605 | 26.8388 | -11 | 39.9552 | 1.555 | 22.7693 | -11 | 39.9035 | 1.555 | 22.4995
2359 | -11 | 40.8609 | 1.644 | 26.5219 | -11 | 39.9921 | 1.546 | 23.097 | -11 | 39.9153 | 1.555 | 22.561
2362 | -11 | 40.8836 | 1.654 | 26.4998 | -11 | 40.0247 | 1.526 | 23.5761 | -11 | 39.9481 | 1.546 | 22.8645
2365 | -11 | 40.9106 | 1.634 | 26.9912 | -11 | 40.0834 | 1.536 | 23.7415 | -11 | 39.9729 | 1.555 | 22.8622
2368 | -11 | 40.9275 | 1.634 | 27.0968 | -11 | 40.0966 | 1.555 | 23.5224 | -11 | 40.0143 | 1.536 | 23.3666
2371 | -11 | 40.9878 | 1.634 | 27.4752 | -11 | 40.1294 | 1.526 | 24.1515 | -11 | 40.0569 | 1.536 | 23.5971
2374 | -11 | 41.0073 | 1.634 | 27.599 | -11 | 40.144 | 1.526 | 24.2329 | -11 | 40.0719 | 1.546 | 23.5253
2377 | -11 | 41.0248 | 1.625 | 27.8638 | -11 | 40.1678 | 1.526 | 24.3658 | -11 | 40.0855 | 1.536 | 23.7529
2380 | -11 | 41.0525 | 1.625 | 28.042 | -11 | 40.1873 | 1.516 | 24.6368 | -11 | 40.1089 | 1.536 | 23.8811
2383 | -11 | 41.0924 | 1.615 | 28.4761 | -11 | 40.1648 | 1.516 | 24.5095 | -11 | 40.1123 | 1.526 | 24.0564
2386 | -11 | 41.0954 | 1.615 | 28.496 | -11 | 40.1923 | 1.516 | 24.6651 | -11 | 40.1333 | 1.526 | 24.1729
2389 | -11 | 41.1215 | 1.615 | 28.6678 | -11 | 40.1978 | 1.516 | 24.6965 | -11 | 40.1224 | 1.526 | 24.1124
2392 | -11 | 41.132 | 1.615 | 28.7372 | -11 | 40.1971 | 1.506 | 24.8566 | -11 | 40.1447 | 1.516 | 24.3966
2395 | -11 | 41.1353 | 1.625 | 28.5819 | -11 | 40.1924 | 1.506 | 24.8294 | -11 | 40.1179 | 1.516 | 24.2464
2398 | -11 | 41.1391 | 1.625 | 28.6071 | -11 | 40.1721 | 1.496 | 24.879 | -11 | 40.1342 | 1.506 | 24.4994
2401 | -11 | 41.1511 | 1.615 | 28.8639 | -11 | 40.1591 | 1.496 | 24.8047 | -11 | 40.119 | 1.516 | 24.2527
2404 | -11 | 41.1433 | 1.615 | 28.8121 | -11 | 40.167 | 1.486 | 25.0173 | -11 | 40.1063 | 1.516 | 24.1817
2407 | -11 | 41.1638 | 1.615 | 28.948 | -11 | 40.1761 | 1.496 | 24.9018 | -11 | 40.0914 | 1.496 | 24.4213
2410 | -11 | 41.1566 | 1.605 | 29.0802 | -11 | 40.1322 | 1.506 | 24.4879 | -11 | 40.0832 | 1.555 | 23.4501
2413 | -11 | 41.1549 | 1.625 | 28.7114 | -11 | 40.1367 | 1.486 | 24.8434 | -11 | 40.0792 | 1.506 | 24.1911
2416 | -11 | 41.1617 | 1.605 | 29.1148 | -11 | 40.1016 | 1.486 | 24.6434 | -11 | 40.0653 | 1.506 | 24.1138
2419 | -11 | 41.1431 | 1.605 | 28.9902 | -11 | 40.1044 | 1.486 | 24.6593 | -11 | 40.0514 | 1.506 | 24.0366
2422 | -11 | 41.1516 | 1.615 | 28.8671 | -11 | 40.0946 | 1.496 | 24.439 | -11 | 40.055 | 1.506 | 24.0564
2425 | -11 | 41.1466 | 1.605 | 29.0136 | -11 | 40.0665 | 1.486 | 24.4447 | -11 | 40.0386 | 1.467 | 24.603
2428 | -11 | 41.137 | 1.615 | 28.77 | -11 | 40.0622 | 1.476 | 24.5863 | -11 | 40.0145 | 1.506 | 23.8329
2431 | -11 | 41.1528 | 1.615 | 28.8753 | -11 | 40.0333 | 1.506 | 23.9368 | -11 | 39.9922 | 1.496 | 23.8698
2434 | -11 | 41.1563 | 1.605 | 29.0787 | -11 | 40.0386 | 1.476 | 24.4528 | -11 | 39.9738 | 1.496 | 23.7689
2437 | -11 | 41.1539 | 1.605 | 29.0626 | -11 | 40.0157 | 1.476 | 24.3244 | -11 | 39.9694 | 1.506 | 23.5868
2440 | -11 | 41.1449 | 1.595 | 29.1838 | -11 | 40.012 | 1.467 | 24.4526 | -11 | 39.9436 | 1.486 | 23.7625
2443 | -11 | 41.1439 | 1.615 | 28.8158 | -11 | 40.0118 | 1.476 | 24.3027 | -11 | 39.9347 | 1.496 | 23.5558
2446 | -11 | 41.1557 | 1.615 | 28.8941 | -11 | 39.9831 | 1.476 | 24.1422 | -11 | 39.9405 | 1.496 | 23.5871
2449 | -11 | 41.1519 | 1.605 | 29.0489 | -11 | 39.9527 | 1.467 | 24.1208 | -11 | 39.9399 | 1.496 | 23.5841
2452 | -11 | 41.1433 | 1.615 | 28.8119 | -11 | 39.9865 | 1.486 | 23.9987 | -11 | 39.953 | 1.486 | 23.8144
2455 | -11 | 41.1597 | 1.615 | 28.9211 | -11 | 39.9692 | 1.476 | 24.0653 | -11 | 39.9617 | 1.516 | 23.3899
2458 | -11 | 41.1872 | 1.615 | 29.105 | -11 | 39.9389 | 1.447 | 24.3767 | -11 | 39.9469 | 1.496 | 23.6217
2461 | -11 | 41.189 | 1.585 | 29.6682 | -11 | 39.9739 | 1.467 | 24.2392 | -11 | 39.9531 | 1.486 | 23.815
2464 | -11 | 41.1931 | 1.595 | 29.5098 | -11 | 39.9501 | 1.467 | 24.1067 | -11 | 39.9669 | 1.516 | 23.418
2467 | -11 | 41.2034 | 1.605 | 29.3958 | -11 | 39.9564 | 1.467 | 24.1414 | -11 | 39.9849 | 1.486 | 23.9897
2470 | -11 | 41.2295 | 1.595 | 29.7579 | -11 | 39.9899 | 1.457 | 24.4955 | -11 | 39.985 | 1.476 | 24.153
2473 | -11 | 41.2513 | 1.575 | 30.288 | -11 | 40.0182 | 1.457 | 24.6559 | -11 | 39.9799 | 1.476 | 24.1247
2476 | -11 | 41.2932 | 1.585 | 30.3881 | -11 | 40.0148 | 1.447 | 24.8067 | -11 | 40.0011 | 1.467 | 24.3916
2479 | -11 | 41.3082 | 1.575 | 30.6872 | -11 | 40.0562 | 1.447 | 25.0444 | -11 | 40.0141 | 1.467 | 24.4644
2482 | -11 | 41.2887 | 1.585 | 30.3566 | -11 | 40.0557 | 1.447 | 25.0416 | -11 | 40.0272 | 1.467 | 24.5386
2485 | -11 | 41.314 | 1.575 | 30.7283 | -11 | 40.0729 | 1.437 | 25.3154 | -11 | 40.0423 | 1.467 | 24.6239
2488 | -11 | 41.3191 | 1.565 | 30.9607 | -11 | 40.0808 | 1.437 | 25.3617 | -11 | 40.0908 | 1.457 | 25.0712
2491 | -11 | 41.3123 | 1.555 | 31.111 | -11 | 40.1164 | 1.427 | 25.7496 | -11 | 40.0858 | 1.447 | 25.2156
2494 | -11 | 41.3255 | 1.546 | 31.3873 | -11 | 40.1413 | 1.417 | 26.0804 | -11 | 40.1267 | 1.447 | 25.454
2497 | -11 | 41.322 | 1.536 | 31.5667 | -11 | 40.1892 | 1.417 | 26.3697 | -11 | 40.1575 | 1.437 | 25.8138
2500 | -11 | 41.3472 | 1.526 | 31.958 | -11 | 40.1977 | 1.407 | 26.6092 | -11 | 40.1731 | 1.437 | 25.9065
49.0873
48.3625
48.2752
48.2096
48.2184
48.1707
48.1751
48.2183
48.2104
48.198
48.2238
48.2671
48.2666
48.2558
48.2718
48.2741
48.2847
48.2939
48.3302
48.3064
48.3335
48.3405
48.4129
48.4367
48.4427
48.4788
48.5349
48.6086
48.9421
48.9882
49.0408
49.092
49.1401
49.1344
49.0993
49.0349
49.1097
49.1826
49.2309
49.3248
49.4086
49.4646
49.5486
49.649
49.6774
49.7835
49.8141
49.8872
49.9658
50.0305
50.0739
50.1191
50.1552
50.1921
50.2247
50.2834
50.2966
50.3294
50.344
50.3678
50.3873
50.3648
50.3923
50.3978
50.3971
50.3924
50.3721
50.3591
50.367
50.3761
50.3322
50.3367
50.3016
50.3044
50.2946
50.2665
50.2622
50.2333
50.2386
50.2157
50.212
50.2118
50.1831
50.1527
50.1865
50.1692
50.1389
50.1739
50.1501
50.1564
50.1899
50.2182
50.2148
50.2562
50.2557
50.2729
50.2808
50.3164
50.3413
50.3892
50.3977
10.2

## Tx PSat CH2
-18
Temp --> | -15 |  |  |  | +25 |  |  |  | +50
Frequency | Pin | Pout | IDC | Efficiency | Pin | Pout | IDC | Efficiency | Pin | Pout | IDC | Efficiency
2200 | 1.5 | 42.6077 | 2.533 | 25.7368 | 1.5 | 42.1664 | 2.365 | 24.9095 | 1.5 | 41.8821 | 2.306 | 23.9282
2203 | 1.5 | 42.3739 | 2.493 | 24.7792 | 1.5 | 41.951 | 2.335 | 24.0088 | 1.5 | 41.6659 | 2.276 | 23.0659
2206 | 1.5 | 42.3468 | 2.484 | 24.714 | 1.5 | 41.9277 | 2.326 | 23.9729 | 1.5 | 41.6324 | 2.266 | 22.9899
2209 | 1.5 | 42.3246 | 2.474 | 24.6873 | 1.5 | 41.9225 | 2.326 | 23.9439 | 1.5 | 41.6123 | 2.256 | 22.9852
2212 | 1.5 | 42.31 | 2.464 | 24.7045 | 1.5 | 41.9349 | 2.326 | 24.0125 | 1.5 | 41.6227 | 2.256 | 23.0402
2215 | 1.5 | 42.2909 | 2.474 | 24.4965 | 1.5 | 41.9133 | 2.326 | 23.8935 | 1.5 | 41.6138 | 2.247 | 23.0854
2218 | 1.5 | 42.2914 | 2.454 | 24.6994 | 1.5 | 41.9297 | 2.316 | 24.087 | 1.5 | 41.6208 | 2.247 | 23.1224
2221 | 1.5 | 42.285 | 2.434 | 24.8655 | 1.5 | 41.9317 | 2.296 | 24.3084 | 1.5 | 41.6252 | 2.247 | 23.146
2224 | 1.5 | 42.2697 | 2.424 | 24.88 | 1.5 | 41.9129 | 2.316 | 23.9944 | 1.5 | 41.6254 | 2.247 | 23.147
2227 | 1.5 | 42.2558 | 2.434 | 24.6986 | 1.5 | 41.9232 | 2.326 | 23.9476 | 1.5 | 41.6363 | 2.256 | 23.1126
2230 | 1.5 | 42.249 | 2.424 | 24.7621 | 1.5 | 41.9444 | 2.326 | 24.0652 | 1.5 | 41.6408 | 2.247 | 23.2291
2233 | 1.5 | 42.2383 | 2.434 | 24.5992 | 1.5 | 41.9479 | 2.326 | 24.0844 | 1.5 | 41.6444 | 2.247 | 23.2482
2236 | 1.5 | 42.2306 | 2.424 | 24.6573 | 1.5 | 41.9548 | 2.326 | 24.1225 | 1.5 | 41.645 | 2.256 | 23.1591
2239 | 1.5 | 42.2238 | 2.424 | 24.6189 | 1.5 | 41.9296 | 2.316 | 24.0866 | 1.5 | 41.6408 | 2.266 | 23.0346
2242 | 1.5 | 42.2045 | 2.424 | 24.5092 | 1.5 | 41.923 | 2.326 | 23.9468 | 1.5 | 41.6471 | 2.256 | 23.1702
2245 | 1.5 | 42.1907 | 2.414 | 24.5331 | 1.5 | 41.9409 | 2.326 | 24.0459 | 1.5 | 41.6447 | 2.256 | 23.157
2248 | 1.5 | 42.2048 | 2.414 | 24.6125 | 1.5 | 41.9404 | 2.326 | 24.0429 | 1.5 | 41.6458 | 2.256 | 23.1632
2251 | 1.5 | 42.1926 | 2.414 | 24.5434 | 1.5 | 41.9465 | 2.316 | 24.1806 | 1.5 | 41.6523 | 2.256 | 23.1981
2254 | 1.5 | 42.1889 | 2.414 | 24.5226 | 1.5 | 41.9434 | 2.316 | 24.1636 | 1.5 | 41.6386 | 2.247 | 23.2176
2257 | 1.5 | 42.1851 | 2.405 | 24.5932 | 1.5 | 41.9526 | 2.316 | 24.2148 | 1.5 | 41.6568 | 2.247 | 23.3149
2260 | 1.5 | 42.2177 | 2.414 | 24.6858 | 1.5 | 41.9559 | 2.316 | 24.2328 | 1.5 | 41.6532 | 2.256 | 23.2029
2263 | 1.5 | 42.2094 | 2.405 | 24.7307 | 1.5 | 41.9689 | 2.316 | 24.3057 | 1.5 | 41.6691 | 2.247 | 23.3808
2266 | 1.5 | 42.2279 | 2.405 | 24.8366 | 1.5 | 41.9814 | 2.316 | 24.3759 | 1.5 | 41.6939 | 2.247 | 23.5149
2269 | 1.5 | 42.2266 | 2.395 | 24.9329 | 1.5 | 41.9808 | 2.316 | 24.3721 | 1.5 | 41.6987 | 2.247 | 23.5407
2272 | 1.5 | 42.2344 | 2.395 | 24.9778 | 1.5 | 41.995 | 2.316 | 24.4523 | 1.5 | 41.706 | 2.247 | 23.5806
2275 | 1.5 | 42.2361 | 2.385 | 25.0922 | 1.5 | 41.9922 | 2.316 | 24.4366 | 1.5 | 41.7075 | 2.237 | 23.694
2278 | 1.5 | 42.2597 | 2.385 | 25.2288 | 1.5 | 42.021 | 2.316 | 24.599 | 1.5 | 41.721 | 2.237 | 23.7679
2281 | 1.5 | 42.2573 | 2.375 | 25.3208 | 1.5 | 42.0257 | 2.306 | 24.7326 | 1.5 | 41.744 | 2.237 | 23.894
2284 | 1.5 | 42.2808 | 2.375 | 25.4588 | 1.5 | 42.0411 | 2.316 | 24.713 | 1.5 | 41.7687 | 2.237 | 24.0302
2287 | 1.5 | 42.2891 | 2.405 | 25.1891 | 1.5 | 42.0497 | 2.306 | 24.8695 | 1.5 | 41.7789 | 2.237 | 24.0867
2290 | 1.5 | 42.3101 | 2.395 | 25.4167 | 1.5 | 42.0729 | 2.296 | 25.1113 | 1.5 | 41.8167 | 2.237 | 24.2976
2293 | 1.5 | 42.3145 | 2.365 | 25.7655 | 1.5 | 42.1082 | 2.296 | 25.3166 | 1.5 | 41.8313 | 2.237 | 24.3794
2296 | 1.5 | 42.3371 | 2.365 | 25.8996 | 1.5 | 42.1269 | 2.296 | 25.426 | 1.5 | 41.8494 | 2.227 | 24.5911
2299 | 1.5 | 42.3589 | 2.355 | 26.1403 | 1.5 | 42.1264 | 2.286 | 25.534 | 1.5 | 41.8625 | 2.227 | 24.6654
2302 | 1.5 | 42.3834 | 2.385 | 25.9579 | 1.5 | 42.1559 | 2.286 | 25.7082 | 1.5 | 41.9088 | 2.217 | 25.0419
2305 | 1.5 | 42.3976 | 2.345 | 26.4868 | 1.5 | 42.1784 | 2.286 | 25.8418 | 1.5 | 41.9092 | 2.227 | 24.932
2308 | 1.5 | 42.4293 | 2.335 | 26.7955 | 1.5 | 42.2061 | 2.276 | 26.1214 | 1.5 | 41.9432 | 2.217 | 25.2415
2311 | 1.5 | 42.4608 | 2.335 | 26.9905 | 1.5 | 42.2249 | 2.286 | 26.1198 | 1.5 | 41.9642 | 2.217 | 25.3637
2314 | 1.5 | 42.4825 | 2.335 | 27.1259 | 1.5 | 42.2498 | 2.276 | 26.3854 | 1.5 | 42.0075 | 2.207 | 25.7337
2317 | 1.5 | 42.4929 | 2.326 | 27.2956 | 1.5 | 42.2676 | 2.256 | 26.7289 | 1.5 | 42.0316 | 2.207 | 25.8768
2320 | 1.5 | 42.5408 | 2.316 | 27.7175 | 1.5 | 42.3065 | 2.256 | 26.9692 | 1.5 | 42.0576 | 2.207 | 26.0326
2323 | 1.5 | 42.5514 | 2.296 | 28.0273 | 1.5 | 42.3325 | 2.266 | 27.0112 | 1.5 | 42.0905 | 2.197 | 26.3499
2326 | 1.5 | 42.5744 | 2.316 | 27.9333 | 1.5 | 42.3624 | 2.256 | 27.3182 | 1.5 | 42.1091 | 2.207 | 26.3428
2329 | 1.5 | 42.6032 | 2.306 | 28.2405 | 1.5 | 42.3905 | 2.247 | 27.6059 | 1.5 | 42.1527 | 2.197 | 26.7299
2332 | 1.5 | 42.6227 | 2.316 | 28.2452 | 1.5 | 42.4062 | 2.237 | 27.8299 | 1.5 | 42.1924 | 2.178 | 27.2103
2335 | 1.5 | 42.6638 | 2.306 | 28.6375 | 1.5 | 42.4393 | 2.247 | 27.9176 | 1.5 | 42.2055 | 2.207 | 26.934
2338 | 1.5 | 42.686 | 2.316 | 28.6602 | 1.5 | 42.4628 | 2.256 | 27.9575 | 1.5 | 42.2263 | 2.197 | 27.1865
2341 | 1.5 | 42.7069 | 2.306 | 28.9235 | 1.5 | 42.4523 | 2.237 | 28.1267 | 1.5 | 42.2631 | 2.197 | 27.4183
2344 | 1.5 | 42.7357 | 2.296 | 29.2428 | 1.5 | 42.503 | 2.247 | 28.3302 | 1.5 | 42.2921 | 2.187 | 27.7278
2347 | 1.5 | 42.7667 | 2.306 | 29.3241 | 1.5 | 42.5251 | 2.237 | 28.6023 | 1.5 | 42.3105 | 2.178 | 27.9609
2350 | 1.5 | 42.8304 | 2.306 | 29.7573 | 1.5 | 42.5514 | 2.247 | 28.6477 | 1.5 | 42.3574 | 2.187 | 28.1479
2353 | 1.5 | 42.8603 | 2.306 | 29.963 | 1.5 | 42.5795 | 2.247 | 28.8337 | 1.5 | 42.3715 | 2.187 | 28.2394
2356 | 1.5 | 42.8877 | 2.306 | 30.1526 | 1.5 | 42.6044 | 2.217 | 29.392 | 1.5 | 42.4078 | 2.197 | 28.3471
2359 | 1.5 | 42.9179 | 2.306 | 30.3629 | 1.5 | 42.6479 | 2.247 | 29.2917 | 1.5 | 42.4455 | 2.187 | 28.7249
2362 | 1.5 | 42.9503 | 2.306 | 30.5906 | 1.5 | 42.6852 | 2.247 | 29.5443 | 1.5 | 42.4833 | 2.187 | 28.976
2365 | 1.5 | 42.972 | 2.306 | 30.7434 | 1.5 | 42.7154 | 2.266 | 29.5012 | 1.5 | 42.4834 | 2.197 | 28.8445
2368 | 1.5 | 42.9996 | 2.316 | 30.8063 | 1.5 | 42.7496 | 2.247 | 29.9859 | 1.5 | 42.5027 | 2.197 | 28.9733
2371 | 1.5 | 43.0415 | 2.316 | 31.1049 | 1.5 | 42.7997 | 2.247 | 30.3332 | 1.5 | 42.5438 | 2.207 | 29.1158
2374 | 1.5 | 43.0827 | 2.316 | 31.4009 | 1.5 | 42.8285 | 2.247 | 30.5353 | 1.5 | 42.573 | 2.178 | 29.7029
2377 | 1.5 | 43.1093 | 2.316 | 31.5944 | 1.5 | 42.8511 | 2.256 | 30.5724 | 1.5 | 42.6083 | 2.197 | 29.6862
2380 | 1.5 | 43.1376 | 2.296 | 32.0781 | 1.5 | 42.8855 | 2.256 | 30.8151 | 1.5 | 42.6276 | 2.207 | 29.6834
2383 | 1.5 | 43.175 | 2.326 | 31.9378 | 1.5 | 42.9087 | 2.256 | 30.9802 | 1.5 | 42.6567 | 2.207 | 29.8828
2386 | 1.5 | 43.1958 | 2.365 | 31.562 | 1.5 | 42.9291 | 2.306 | 30.4513 | 1.5 | 42.6954 | 2.207 | 30.1506
2389 | 1.5 | 43.2295 | 2.335 | 32.2169 | 1.5 | 42.957 | 2.266 | 31.1885 | 1.5 | 42.7265 | 2.207 | 30.367
2392 | 1.5 | 43.2619 | 2.345 | 32.3197 | 1.5 | 42.9796 | 2.276 | 31.2134 | 1.5 | 42.7447 | 2.207 | 30.4949
2395 | 1.5 | 43.2919 | 2.355 | 32.4051 | 1.5 | 43.0106 | 2.266 | 31.5761 | 1.5 | 42.7793 | 2.207 | 30.7389
2398 | 1.5 | 43.3213 | 2.375 | 32.3506 | 1.5 | 43.0462 | 2.276 | 31.696 | 1.5 | 42.7956 | 2.217 | 30.7153
2401 | 1.5 | 43.3432 | 2.345 | 32.9298 | 1.5 | 43.0616 | 2.286 | 31.6694 | 1.5 | 42.8264 | 2.217 | 30.9338
2404 | 1.5 | 43.3819 | 2.355 | 33.0837 | 1.5 | 43.0747 | 2.276 | 31.9047 | 1.5 | 42.8568 | 2.227 | 31.0111
2407 | 1.5 | 43.4048 | 2.365 | 33.1179 | 1.5 | 43.1076 | 2.276 | 32.1476 | 1.5 | 42.8709 | 2.227 | 31.1118
2410 | 1.5 | 43.4215 | 2.395 | 32.8293 | 1.5 | 43.1373 | 2.286 | 32.2265 | 1.5 | 42.8965 | 2.227 | 31.2957
2413 | 1.5 | 43.4424 | 2.395 | 32.9873 | 1.5 | 43.1344 | 2.286 | 32.2047 | 1.5 | 42.8937 | 2.237 | 31.1358
2416 | 1.5 | 43.4612 | 2.375 | 33.4098 | 1.5 | 43.1539 | 2.296 | 32.2086 | 1.5 | 42.9184 | 2.237 | 31.3133
2419 | 1.5 | 43.4752 | 2.385 | 33.3769 | 1.5 | 43.1573 | 2.306 | 32.0944 | 1.5 | 42.9388 | 2.227 | 31.6019
2422 | 1.5 | 43.4834 | 2.355 | 33.866 | 1.5 | 43.1684 | 2.286 | 32.4578 | 1.5 | 42.9424 | 2.237 | 31.4872
2425 | 1.5 | 43.4915 | 2.385 | 33.5024 | 1.5 | 43.1814 | 2.296 | 32.4135 | 1.5 | 42.9431 | 2.237 | 31.4919
2428 | 1.5 | 43.4977 | 2.375 | 33.692 | 1.5 | 43.1967 | 2.296 | 32.5278 | 1.5 | 42.9592 | 2.237 | 31.609
2431 | 1.5 | 43.5155 | 2.375 | 33.8302 | 1.5 | 43.187 | 2.296 | 32.4553 | 1.5 | 42.9543 | 2.237 | 31.5735
2434 | 1.5 | 43.5183 | 2.385 | 33.7096 | 1.5 | 43.1904 | 2.286 | 32.6225 | 1.5 | 42.9555 | 2.237 | 31.5817
2437 | 1.5 | 43.5247 | 2.375 | 33.9016 | 1.5 | 43.1983 | 2.286 | 32.6818 | 1.5 | 42.9607 | 2.237 | 31.6198
2440 | 1.5 | 43.5182 | 2.375 | 33.8511 | 1.5 | 43.1981 | 2.286 | 32.6804 | 1.5 | 42.9682 | 2.217 | 31.9602
2443 | 1.5 | 43.5187 | 2.375 | 33.8548 | 1.5 | 43.1919 | 2.286 | 32.6336 | 1.5 | 42.956 | 2.237 | 31.5854
2446 | 1.5 | 43.5211 | 2.365 | 34.0168 | 1.5 | 43.1846 | 2.276 | 32.7219 | 1.5 | 42.9479 | 2.237 | 31.527
2449 | 1.5 | 43.5029 | 2.355 | 34.0185 | 1.5 | 43.1786 | 2.276 | 32.6772 | 1.5 | 42.9507 | 2.227 | 31.6887
2452 | 1.5 | 43.481 | 2.355 | 33.8472 | 1.5 | 43.1656 | 2.276 | 32.5797 | 1.5 | 42.9489 | 2.227 | 31.6758
2455 | 1.5 | 43.49 | 2.355 | 33.9179 | 1.5 | 43.1717 | 2.276 | 32.6249 | 1.5 | 42.9358 | 2.227 | 31.5804
2458 | 1.5 | 43.4736 | 2.345 | 33.9341 | 1.5 | 43.1257 | 2.276 | 32.2815 | 1.5 | 42.9219 | 2.217 | 31.6211
2461 | 1.5 | 43.4648 | 2.335 | 34.0101 | 1.5 | 43.1205 | 2.256 | 32.5289 | 1.5 | 42.9204 | 2.207 | 31.7537
2464 | 1.5 | 43.4477 | 2.335 | 33.8768 | 1.5 | 43.1009 | 2.237 | 32.6574 | 1.5 | 42.9008 | 2.197 | 31.7543
2467 | 1.5 | 43.4345 | 2.326 | 33.9044 | 1.5 | 43.0787 | 2.247 | 32.3459 | 1.5 | 42.8815 | 2.187 | 31.758
2470 | 1.5 | 43.4452 | 2.326 | 33.9879 | 1.5 | 43.0716 | 2.237 | 32.4374 | 1.5 | 42.8723 | 2.187 | 31.6909
2473 | 1.5 | 43.433 | 2.316 | 34.0392 | 1.5 | 43.0464 | 2.227 | 32.3948 | 1.5 | 42.861 | 2.187 | 31.6088
2476 | 1.5 | 43.4155 | 2.306 | 34.0495 | 1.5 | 43.0398 | 2.227 | 32.3458 | 1.5 | 42.8428 | 2.187 | 31.4765
2479 | 1.5 | 43.405 | 2.296 | 34.1152 | 1.5 | 43.0268 | 2.207 | 32.5412 | 1.5 | 42.8267 | 2.178 | 31.4899
2482 | 1.5 | 43.3982 | 2.296 | 34.0612 | 1.5 | 43.0135 | 2.197 | 32.589 | 1.5 | 42.8219 | 2.168 | 31.6001
2485 | 1.5 | 43.3865 | 2.276 | 34.2681 | 1.5 | 42.9907 | 2.187 | 32.567 | 1.5 | 42.8117 | 2.148 | 31.8197
2488 | 1.5 | 43.3507 | 2.266 | 34.1368 | 1.5 | 42.9733 | 2.187 | 32.4365 | 1.5 | 42.7867 | 2.148 | 31.6368
2491 | 1.5 | 43.3335 | 2.256 | 34.1532 | 1.5 | 42.9698 | 2.178 | 32.5446 | 1.5 | 42.7939 | 2.138 | 31.8372
2494 | 1.5 | 43.313 | 2.256 | 33.9923 | 1.5 | 42.9577 | 2.168 | 32.6039 | 1.5 | 42.7694 | 2.128 | 31.8074
2497 | 1.5 | 43.3056 | 2.247 | 34.0704 | 1.5 | 42.9474 | 2.158 | 32.6772 | 1.5 | 42.7635 | 2.118 | 31.9136
2500 | 1.5 | 43.2876 | 2.247 | 33.9292 | 1.5 | 42.9322 | 2.148 | 32.7146 | 1.5 | 42.7402 | 2.099 | 32.0307

## Power Current
Current Draw Vs Pout : CW tone @ mid band and take power ouptut and current draw for range of (Psat-20dB) to Psat
Take data at normal(+40) tempertaure only
POWER | CURRENT
23 | 0.7
24 | 0.71
25 | 0.72
26 | 0.74
27 | 0.77
28 | 0.79
29 | 0.83
30 | 0.87
31 | 0.92
32 | 0.97
33 | 1.03
34 | 1.1
35 | 1.19
36 | 1.27
37 | 1.37
38 | 1.49
39 | 1.57
40 | 1.75
41 | 1.88
42 | 2.09
42.4 | 2.26

## EVM CH1 MANUAL
64QAM | [7 empty] | 16QAM | [7 empty] | QPSK | [7 empty] | BPSK
2200 |  | 2300 |  | 2400 |  | 2500 |  | 2200 |  | 2300 |  | 2400 |  | 2500 |  | 2200 |  | 2300 |  | 2400 |  | 2500 |  | 2200 |  | 2300 |  | 2400 |  | 2500
Output Power (dBm) | EVM (dB) | Output Power (dBm) | EVM (dB) | Output Power (dBm) | EVM (dB) | Output Power (dBm) | EVM (dB) | Output Power (dBm) | EVM (dB) | Output Power (dBm) | EVM (dB) | Output Power (dBm) | EVM (dB) | Output Power (dBm) | EVM (dB) | Output Power (dBm) | EVM (dB) | Output Power (dBm) | EVM (dB) | Output Power (dBm) | EVM (dB) | Output Power (dBm) | EVM (dB) | Output Power (dBm) | EVM (dB) | Output Power (dBm) | EVM (dB) | Output Power (dBm) | EVM (dB) | Output Power (dBm) | EVM (dB)
24.3939 | -29.9632 | 21.9801 | -33.1029 | 21.9258 | -36.1354 | 24.0573 | -34.0785 | 23.9602 | -30.3587 | 23.9096 | -32.0285 | 23.9829 | -34.7487 | 23.9909 | -34.7462 | 24.9509 | -30.1207 | 24.9823 | -31.7663 | 25.974 | -33.3193 | 25.0045 | -33.5154 | 27.137 | -29.6769 | 26.9333 | -31.4003 | 26.9972 | -32.7405 | 26.9519 | -32.7603
24.4991 | -29.9356 | 22.9364 | -32.6434 | 22.9117 | -35.301 | 24.1092 | -34.0309 | 24.9024 | -29.9521 | 24.9827 | -31.62 | 24.9636 | -34.2547 | 24.9518 | -34.1058 | 25.9832 | -29.8948 | 25.9939 | -31.5928 | 26.9071 | -32.9443 | 25.9409 | -32.975 | 27.9136 | -29.8002 | 27.9703 | -31.5744 | 27.9419 | -32.4789 | 27.9088 | -32.4448
24.5296 | -29.9961 | 23.9582 | -32.0779 | 23.973 | -34.5049 | 24.1301 | -34.0185 | 25.9129 | -29.7893 | 25.9169 | -31.5315 | 25.9255 | -33.7587 | 25.9285 | -33.7452 | 26.9622 | -29.8585 | 26.9094 | -31.6257 | 27.9316 | -32.6567 | 26.9979 | -32.6908 | 28.9999 | -30.048 | 28.926 | -31.8636 | 28.9077 | -32.3747 | 28.9135 | -32.2728
24.9295 | -29.8595 | 24.9021 | -31.7488 | 24.9288 | -33.9481 | 24.9387 | -33.5429 | 26.9192 | -29.7243 | 26.9397 | -31.4929 | 26.9026 | -33.4346 | 26.9134 | -33.3185 | 27.9358 | -29.9725 | 27.9094 | -31.7336 | 28.9522 | -32.5179 | 27.9154 | -32.5347 | 29.9499 | -30.2939 | 29.9234 | -32.1202 | 29.9047 | -32.3915 | 29.9216 | -32.247
25.947 | -29.7314 | 25.9188 | -31.5805 | 25.9808 | -33.2563 | 25.9899 | -33.0501 | 27.9932 | -29.844 | 27.9234 | -31.6182 | 27.935 | -33.1682 | 27.9728 | -33.0435 | 28.9329 | -30.2076 | 28.9732 | -32.0014 | 29.9592 | -32.4909 | 28.9236 | -32.5491 | 30.9027 | -30.7102 | 30.9693 | -32.6358 | 30.9826 | -32.664 | 30.9079 | -32.465
26.9362 | -29.7912 | 26.9337 | -31.5898 | 26.9227 | -32.9672 | 26.9505 | -32.6861 | 28.984 | -30.0384 | 28.9305 | -31.8488 | 28.995 | -33.0487 | 28.9595 | -33.1612 | 29.9338 | -30.5354 | 29.9333 | -32.3864 | 30.973 | -32.6782 | 29.9444 | -32.8992 | 31.955 | -31.068 | 31.9158 | -33.1376 | 31.9604 | -32.9455 | 31.9743 | -32.851
27.9272 | -29.9624 | 27.959 | -31.6818 | 27.9554 | -32.5881 | 27.9702 | -32.5901 | 29.9506 | -30.374 | 29.9158 | -32.3559 | 29.9455 | -33.0572 | 29.984 | -33.3735 | 30.9123 | -30.9403 | 30.9024 | -32.7644 | 31.951 | -32.9434 | 30.9842 | -33.5222 | 32.9004 | -31.225 | 32.9583 | -33.4084 | 32.9199 | -33.4475 | 32.9408 | -33.2008
28.9758 | -30.3154 | 28.9639 | -32.0573 | 28.9039 | -32.6005 | 28.9964 | -32.5475 | 30.9892 | -30.8442 | 30.9864 | -32.799 | 30.9932 | -33.3303 | 30.9689 | -33.6435 | 31.9813 | -31.3979 | 31.9702 | -33.29 | 32.9142 | -33.3746 | 31.9168 | -34.2158 | 33.9092 | -30.7654 | 33.9098 | -32.8474 | 33.9555 | -33.4541 | 33.9711 | -33.359
29.95 | -30.6762 | 29.9526 | -32.5319 | 29.9353 | -32.586 | 29.9299 | -32.6941 | 31.9076 | -31.229 | 31.9569 | -33.3451 | 31.9103 | -33.8336 | 31.9357 | -34.2692 | 32.9358 | -31.6602 | 32.9468 | -33.6401 | 33.9443 | -33.7755 | 32.9249 | -34.9657 | 34.9153 | -29.2192 | 34.9002 | -30.8905 | 34.9074 | -32.2268 | 34.9101 | -32.2674
30.9915 | -31.2913 | 30.9232 | -33.1649 | 30.9465 | -32.8773 | 30.9019 | -33.0996 | 32.9078 | -31.501 | 32.9711 | -33.5905 | 32.9459 | -34.5936 | 32.9071 | -34.604 | 33.9312 | -31.169 | 33.9154 | -33.1432 | 34.9671 | -33.0545 | 33.9018 | -34.0263 | 35.957 | -26.6316 | 35.9325 | -27.7331 | 35.9101 | -29.3264 | 35.9489 | -29.3604
31.9156 | -31.7852 | 31.9929 | -33.8364 | 31.9573 | -33.3335 | 31.9213 | -33.5746 | 33.9398 | -31.1626 | 33.9552 | -33.1221 | 33.9609 | -35.0361 | 33.9639 | -33.1089 | 34.9498 | -29.5887 | 34.9173 | -31.1737 | 35.9579 | -30.6276 | 34.9667 | -30.8217 | 36.933 | -23.6487 | 36.9226 | -24.3165 | 36.9721 | -25.5512 | 36.9082 | -26.0014
32.9129 | -31.9999 | 32.9398 | -34.2192 | 32.9568 | -33.8017 | 32.9949 | -34.0895 | 34.9543 | -29.7178 | 34.9312 | -31.2092 | 34.9476 | -33.851 | 34.9142 | -30.3293 | 35.9269 | -26.9759 | 35.9337 | -28.0249 | 36.97 | -27.0399 | 35.9044 | -27.598 | 37.909 | -20.5402 | 37.9012 | -21.0125 | 37.9609 | -22.2461 | 37.9047 | -22.5632
33.9282 | -31.2329 | 33.9484 | -33.51 | 33.9471 | -33.9281 | 33.9711 | -33.8389 | 35.9102 | -27.3602 | 35.9138 | -28.1732 | 35.9386 | -30.6573 | 35.9236 | -26.9809 | 36.9082 | -23.9639 | 36.9599 | -24.4131 | 37.9276 | -23.5972 | 36.972 | -23.9568 | 38.9159 | -17.2813 | 38.9036 | -17.7491 | 38.9077 | -19.2544 | 38.9506 | -19.2755
34.9342 | -29.2083 | 34.9271 | -31.286 | 34.9287 | -32.9694 | 34.9142 | -32.0751 | 36.913 | -24.3712 | 36.9291 | -24.7278 | 36.9404 | -26.7685 | 36.9135 | -23.8159 | 37.9277 | -20.7896 | 37.9251 | -21.099 | 38.9264 | -20.2583 | 37.9648 | -20.9162 | 39.9208 | -13.9831 | 39.9079 | -14.4578 | 39.9014 | -16.5016 | 39.9758 | -16.4527
35.9241 | -26.4791 | 35.9212 | -28.0184 | 35.9557 | -30.2483 | 35.9336 | -28.8367 | 37.9284 | -21.2446 | 37.9708 | -21.2737 | 37.939 | -23.0631 | 37.9534 | -20.6987 | 38.9331 | -17.7447 | 38.9312 | -17.8192 | 39.9005 | -17.2448 | 38.9106 | -18.2675 | 40.4739 | -12.0938 | 40.7467 | -11.5673 | 40.7346 | -13.7911 | 40.8556 | -14.2222
36.797 | -23.8573 | 36.9073 | -24.7105 | 36.9379 | -26.9367 | 36.9032 | -25.4322 | 38.9223 | -18.2528 | 38.94 | -18.203 | 38.9435 | -19.7245 | 38.9353 | -17.9749 | 39.926 | -14.5588 | 39.9113 | -14.6629 | 40.9123 | -14.0063 | 39.9387 | -15.5283 | 41.4423 | -10.4586 | 41.8859 | -9.4222 | 41.9886 | -9.1475 | 41.8954 | -10.4578
37.7856 | -21.4457 | 37.2536 | -23.6283 | 37.8614 | -23.8153 | 37.3746 | -23.9684 | 39.1787 | -17.5032 | 39.2017 | -17.423 | 39.5507 | -17.8679 | 39.9778 | -16.7458 | 40.9138 | -11.2179 | 40.892 | -11.4506 | 41.9168 | -11.0846 | 40.6348 | -13.577

## EVM CH2 MANUAL
64QAM | [7 empty] | 16QAM | [7 empty] | QPSK | [7 empty] | BPSK
2300 |  | 2367 |  | 2433 |  | 2500 |  | 2300 |  | 2367 |  | 2433 |  | 2500 |  | 2300 |  | 2367 |  | 2433 |  | 2500 |  | 2300 |  | 2367 |  | 2433 |  | 2500
Output Power (dBm) | EVM (dB) | Output Power (dBm) | EVM (dB) | Output Power (dBm) | EVM (dB) | Output Power (dBm) | EVM (dB) | Output Power (dBm) | EVM (dB) | Output Power (dBm) | EVM (dB) | Output Power (dBm) | EVM (dB) | Output Power (dBm) | EVM (dB) | Output Power (dBm) | EVM (dB) | Output Power (dBm) | EVM (dB) | Output Power (dBm) | EVM (dB) | Output Power (dBm) | EVM (dB) | Output Power (dBm) | EVM (dB) | Output Power (dBm) | EVM (dB) | Output Power (dBm) | EVM (dB) | Output Power (dBm) | EVM (dB)
23.8042 | -31.4265 | 24.1251 | -32.703 | 24.2824 | -34.6456 | 24.1073 | -34.4217 | 23.9357 | -31.521 | 23.9844 | -32.757 | 23.9316 | -34.8877 | 23.9608 | -34.7558 | 24.9458 | -31.4672 | 24.9849 | -32.6268 | 25.9908 | -33.9635 | 24.9077 | -34.3834 | 27.0966 | -31.2291 | 27.0767 | -32.3444 | 28.0035 | -33.1209 | 27.9587 | -33.1041
23.8853 | -31.4223 | 24.1807 | -32.524 | 24.3316 | -34.6187 | 24.143 | -34.3593 | 24.983 | -31.2981 | 24.9662 | -32.4396 | 24.9276 | -34.3915 | 24.9326 | -34.1295 | 25.9833 | -31.337 | 25.9419 | -32.5505 | 26.9586 | -33.5599 | 25.9857 | -33.84 | 27.9471 | -31.3653 | 28.0086 | -32.5099 | 28.9338 | -32.9602 | 28.9566 | -33.1978
23.924 | -31.3846 | 24.2225 | -32.5466 | 24.9786 | -34.2541 | 24.159 | -34.4281 | 25.943 | -31.0308 | 25.9156 | -32.3434 | 25.9942 | -33.8236 | 25.911 | -33.7169 | 26.9923 | -31.3691 | 26.9642 | -32.5911 | 27.9242 | -33.329 | 26.9596 | -33.5508 | 28.9458 | -31.6363 | 28.9765 | -32.7919 | 29.929 | -33.0339 | 29.9397 | -33.3889
24.9131 | -31.0529 | 24.9282 | -32.3991 | 25.9683 | -33.6935 | 24.9727 | -34.0499 | 26.957 | -31.1977 | 26.9707 | -32.3935 | 26.9534 | -33.4148 | 26.9719 | -33.33 | 27.9903 | -31.5821 | 27.9057 | -32.7542 | 28.9738 | -33.1046 | 27.9939 | -33.2996 | 29.9246 | -32.1072 | 29.9192 | -33.2231 | 30.9545 | -33.2568 | 30.9121 | -33.9422
25.9738 | -30.9577 | 25.9076 | -32.3714 | 26.932 | -33.3807 | 25.9359 | -33.5046 | 27.9853 | -31.2423 | 27.9261 | -32.5198 | 27.9181 | -33.1023 | 27.929 | -33.0966 | 28.9119 | -31.8323 | 28.9131 | -32.994 | 29.9224 | -33.2224 | 28.9607 | -33.3152 | 30.9041 | -32.5712 | 30.9277 | -33.7773 | 31.9729 | -33.8135 | 31.926 | -34.599
26.9087 | -30.984 | 26.9542 | -32.2532 | 27.9051 | -33.0951 | 26.9199 | -33.2097 | 29.0049 | -31.6442 | 28.9484 | -32.7737 | 28.9685 | -33.0106 | 28.9019 | -33.1194 | 29.9578 | -32.2716 | 29.9182 | -33.4174 | 30.9543 | -33.5022 | 29.9102 | -33.5789 | 31.9038 | -33.2609 | 31.9796 | -34.6059 | 32.9967 | -34.6416 | 32.9624 | -34.9788
27.9758 | -31.2405 | 27.9066 | -32.2992 | 28.9597 | -32.8976 | 27.973 | -33.0368 | 29.9097 | -32.0053 | 30.003 | -33.097 | 29.9235 | -32.9847 | 29.968 | -33.3581 | 30.9246 | -32.811 | 30.9171 | -33.9818 | 31.9073 | -34.0262 | 31.002 | -34.0688 | 32.9642 | -33.7465 | 32.9236 | -35.4518 | 33.9716 | -35.2144 | 33.9839 | -33.5015
28.9003 | -31.4613 | 28.9893 | -32.6011 | 29.9222 | -32.8966 | 28.9481 | -33.0233 | 30.9841 | -32.6153 | 30.9084 | -33.6826 | 30.9077 | -33.1641 | 30.9452 | -33.703 | 31.9316 | -33.5321 | 31.9613 | -34.8449 | 32.921 | -34.831 | 31.9247 | -34.8258 | 33.9796 | -33.3263 | 33.9 | -35.2764 | 34.9215 | -34.5733 | 34.9612 | -30.4993
29.9198 | -31.9514 | 29.9392 | -32.9143 | 30.9639 | -33.2016 | 29.9192 | -33.2138 | 31.9491 | -33.2243 | 31.9103 | -34.4169 | 31.9595 | -33.7781 | 31.9112 | -34.2869 | 32.9185 | -34.0227 | 32.984 | -35.7288 | 33.924 | -35.5875 | 32.9682 | -35.0983 | 34.935 | -31.0725 | 34.9162 | -32.5484 | 35.9349 | -31.3476 | 35.9243 | -27.2694
30.9108 | -32.5598 | 30.9434 | -33.6783 | 31.9451 | -33.6842 | 30.9837 | -33.8426 | 32.9766 | -33.8001 | 32.9709 | -35.2359 | 32.9772 | -34.4652 | 32.9714 | -34.5935 | 33.9442 | -33.7113 | 33.9212 | -35.4533 | 34.984 | -34.5589 | 33.9039 | -33.8844 | 35.9152 | -27.6932 | 35.9409 | -28.3726 | 36.9821 | -27.1603 | 36.9294 | -23.9664
31.9811 | -33.3356 | 31.9757 | -34.3397 | 32.9797 | -34.4899 | 31.9791 | -34.3248 | 33.9481 | -33.4596 | 33.9138 | -35.1614 | 33.9024 | -35.0203 | 33.9095 | -33.4246 | 34.975 | -31.2515 | 34.9383 | -32.5212 | 35.9183 | -31.5939 | 34.9937 | -30.736 | 36.9209 | -23.9187 | 36.9292 | -24.384 | 37.9388 | -23.5242 | 37.9075 | -21.0064
32.934 | -33.8842 | 32.9484 | -35.0689 | 34.0058 | -34.7843 | 32.9327 | -34.2012 | 34.9161 | -31.4503 | 34.9772 | -32.4701 | 34.9794 | -34.2003 | 34.9454 | -30.6545 | 35.9386 | -27.8063 | 35.9413 | -28.2655 | 36.9692 | -27.2831 | 35.9469 | -27.4321 | 37.9167 | -20.2683 | 37.9338 | -20.6656 | 38.9177 | -20.1512 | 38.9529 | -18.0157
33.9377 | -33.3934 | 33.9845 | -34.5901 | 34.9336 | -33.7586 | 33.9784 | -32.5628 | 35.9501 | -28.0315 | 35.9089 | -28.7879 | 35.9557 | -31.2405 | 35.9311 | -27.3933 | 36.9026 | -24.2059 | 36.9016 | -24.3659 | 37.9595 | -23.4776 | 36.9272 | -24.1882 | 38.9148 | -16.6779 | 38.9077 | -17.2132 | 39.9052 | -16.9932 | 39.9225 | -15.404
34.9038 | -31.1952 | 34.9777 | -31.8081 | 35.9081 | -30.7858 | 34.9243 | -29.8868 | 36.9033 | -24.5906 | 36.9129 | -24.7666 | 36.957 | -27.3951 | 36.9451 | -24.1397 | 37.9092 | -20.5252 | 37.9111 | -20.6292 | 38.9475 | -20.0642 | 37.9257 | -21.1295 | 39.9176 | -13.0844 | 39.9105 | -13.6647 | 40.4656 | -14.9848 | 40.7075 | -13.0715
35.9546 | -27.9376 | 35.9353 | -28.4163 | 36.9247 | -27.0273 | 35.9133 | -26.6733 | 37.95 | -20.9172 | 37.9419 | -21.0232 | 37.9019 | -23.8452 | 37.9496 | -21.0847 | 38.9361 | -16.9011 | 38.9001 | -17.1925 | 39.9465 | -16.8991 | 38.9281 | -18.2779 | 40.3156 | -11.6919 | 40.5454 | -11.2797 | 40.9855 | -11.5252 | 41.752 | -9.5725
36.9455 | -24.5642 | 36.9463 | -24.617 | 37.8765 | -23.7701 | 36.8708 | -23.832 | 38.8342 | -17.9831 | 38.8846 | -17.892 | 38.9005 | -20.461 | 38.9319 | -18.2995 | 39.9088 | -13.4767 | 39.9171 | -13.7102 | 40.4378 | -15.1885 | 39.9194 | -15.6041
37.28 | -23.5003 | 37.314 | -23.3998 | 38.5425 | -21.5255 | 37.9855 | -21.4525 | 39.8742 | -15.5253 | 39.9855 | -14.5335 | 39.6992 | -17.9753 | 39.2518 | -17.4458 | 40.5813 | -11.0376 | 40.882 | -10.2155 | 41.3458 | -12.4457 | 40.691 | -13.3452
CH2 EVM

## Harmonics CH1
Measure output harmonics across band (Plot / power sweep or screenshot images from MXA?)
| Freq Lo (MHz) | 2200 |  |  |  |  | If power sweeping take numbers on 2nds and 3rds from (Psat-20) to Psat
| Freq Hi (MHz) | 2500
| Bandwidth (MHz): | 300
Second Harmonic Output Power
Frequency (MHz)
|  | 2200 | 2275 | 2350 | 2425 | 2500
| Output Power (dBm) | Harmonic Wave (dBc)
| 25 | -53.2658 | -49.3719 | -46.2038 | -45.1806 | -44.738
| 26 | -53.2591 | -49.1289 | -45.6751 | -44.5439 | -43.96
| 27 | -53.2337 | -48.8222 | -45.2233 | -43.9154 | -43.2339
| 28 | -53.0315 | -48.4447 | -44.7047 | -43.326 | -42.6268
| 29 | -52.6909 | -47.8775 | -44.0543 | -42.6906 | -41.8304
| 30 | -52.3793 | -47.532 | -43.6221 | -42.1181 | -41.2564
| 31 | -52.1095 | -47.1338 | -43.1335 | -41.6427 | -40.622
| 32 | -51.7396 | -46.7185 | -42.6531 | -41.1221 | -40.0929
| 33 | -51.4586 | -46.4254 | -42.3577 | -40.6869 | -39.5531
| 34 | -51.1964 | -46.0925 | -42.0226 | -40.3468 | -39.1661
| 35 | -50.9678 | -45.8006 | -41.6819 | -39.9934 | -38.7161
| 36 | -50.8642 | -45.6998 | -41.5174 | -39.703 | -38.4347
| 37 | -50.8946 | -45.7769 | -41.4309 | -39.5436 | -38.191
| 38 | -51.0531 | -46.2162 | -41.5138 | -39.4496 | -37.9958
| 39 | -51.5069 | -47.2949 | -41.9223 | -39.5606 | -38.019
| 40 | -52.0803 | -48.7277 | -42.7297 | -39.9622 | -38.2353
| 41 | -52.9085 | -51.0251 | -44.2427 | -40.798 | -38.909
| 42 | -53.2075 | -52.0631 | -47.943 | -42.4131 | -41.1836
| 43 | -53.2597 | -52.0401 | -47.999 | -44.5915 | -41.9505
| 44 | -53.26 | -52.0252 | -47.9896 | -44.5808 | -41.9825
Third Harmonic Output Power
Frequency (MHz)
|  | 2200 | 2275 | 2350 | 2425 | 2500
| Output Power (dBm) | Harmonic Wave (dBc)
| 25 | -52.0626 | -52.3065 | -53.3284 | -53.3717 | -53.7379
| 26 | -51.8491 | -52.3672 | -53.5501 | -53.502 | -53.8251
| 27 | -51.5561 | -52.2346 | -53.5586 | -53.3683 | -53.6796
| 28 | -51.0767 | -51.9618 | -53.397 | -53.1154 | -53.4004
| 29 | -50.6295 | -51.3685 | -53.0066 | -52.6551 | -52.7685
| 30 | -50.0743 | -50.9312 | -52.6185 | -52.1086 | -52.1876
| 31 | -49.493 | -50.255 | -52.0211 | -51.5407 | -51.3882
| 32 | -48.6635 | -49.3898 | -51.2228 | -50.7423 | -50.6033
| 33 | -47.8337 | -48.5438 | -50.6035 | -49.9313 | -49.7523
| 34 | -46.7801 | -47.4438 | -49.6566 | -49.1224 | -48.8828
| 35 | -45.5407 | -46.2496 | -48.5893 | -48.0588 | -47.8896
| 36 | -44.2984 | -45.0266 | -47.5134 | -46.9701 | -46.9869
| 37 | -42.7432 | -43.5544 | -46.3374 | -45.8771 | -45.9539
| 38 | -41.1545 | -42.0817 | -45.0392 | -44.6038 | -44.8349
| 39 | -39.597 | -40.4544 | -43.69 | -43.3517 | -43.7492
| 40 | -38.2369 | -39.1653 | -42.1949 | -42.0761 | -42.3526
| 41 | -36.7198 | -37.7903 | -40.2485 | -40.3074 | -40.1412
| 42 | -36.4319 | -37.4137 | -37.9274 | -38.3035 | -37.0539
| 43 | -36.4439 | -37.4119 | -37.9502 | -36.7186 | -35.9437
| 44 | -36.451 | -37.4173 | -37.9502 | -36.7476 | -35.9904
Fourth Harmonic Output Power
Frequency (MHz)
|  | 2200 | 2275 | 2350 | 2425 | 2500
| Output Power (dBm) | Harmonic Wave (dBc)
| 25 | -55.7516 | -55.5974 | -55.8978 | -55.3946 | -55.4813
| 26 | -56.7099 | -56.329 | -56.8253 | -56.3601 | -56.5142
| 27 | -57.6992 | -57.0298 | -57.5215 | -57.3493 | -57.4821
| 28 | -58.568 | -57.2275 | -58.1264 | -58.2144 | -58.3667
| 29 | -59.2589 | -57.1134 | -58.3782 | -58.9403 | -59.3601
| 30 | -59.8947 | -56.7279 | -58.2457 | -59.5549 | -60.1702
| 31 | -60.2935 | -55.9791 | -57.7366 | -59.8889 | -61.0282
| 32 | -60.3751 | -55.2384 | -56.9901 | -59.978 | -61.5723
| 33 | -60.2579 | -54.4929 | -56.3504 | -59.8875 | -62.005
| 34 | -60.0144 | -53.6644 | -55.5233 | -59.6469 | -62.1382
| 35 | -59.4411 | -52.7592 | -54.7053 | -59.2633 | -62.1382
| 36 | -58.8627 | -51.5844 | -53.9363 | -58.851 | -61.9415
| 37 | -58.2168 | -51.1239 | -53.1959 | -58.4143 | -61.4831
| 38 | -57.6916 | -50.2142 | -52.3765 | -57.8589 | -60.719
| 39 | -57.3039 | -49.2657 | -51.5474 | -57.1975 | -59.7975
| 40 | -57.2644 | -48.9075 | -50.6569 | -56.4417 | -58.5238
| 41 | -58.3635 | -50.0721 | -49.8661 | -55.5054 | -56.5849
| 42 | -58.8058 | -51.2296 | -51.0194 | -55.1832 | -54.7618
| 43 | -58.8287 | -51.2452 | -50.9819 | -56.6694 | -54.9747
| 44 | -58.8022 | -51.2371 | -50.9881 | -56.705 | -54.9981
Fifth Harmonic Output Power
Frequency (MHz)
|  | 2200 | 2275 | 2350 | 2425 | 2500
| Output Power (dBm) | Harmonic Wave (dBc)
| 25 | -55.203 | -55.1853 | -55.0192 | -54.6416 | -54.5272
| 26 | -56.1902 | -56.2354 | -56.0399 | -55.5899 | -55.5688
| 27 | -57.2204 | -57.2179 | -56.8664 | -56.5011 | -56.5088
| 28 | -58.2163 | -58.07 | -57.7595 | -57.346 | -57.422
| 29 | -59.2108 | -59.2788 | -58.5815 | -58.044 | -58.452
| 30 | -60.2431 | -59.8562 | -59.2844 | -58.5577 | -59.3436
| 31 | -61.1258 | -60.7389 | -60.0217 | -59.0387 | -60.3168
| 32 | -62.1538 | -61.5408 | -60.5548 | -59.2507 | -61.0969
| 33 | -63.1292 | -62.3498 | -61.0746 | -59.4127 | -61.9673
| 34 | -64.1569 | -63.215 | -61.5751 | -59.6212 | -62.6099
| 35 | -65.2443 | -64.1335 | -62.0114 | -59.6517 | -63.2231
| 36 | -66.1571 | -65.2864 | -62.5712 | -59.7591 | -63.7974
| 37 | -67.2601 | -66.6733 | -63.2517 | -59.9366 | -64.3563
| 38 | -68.1679 | -67.8758 | -64.2142 | -60.2187 | -64.7061
| 39 | -69.2171 | -66.6706 | -64.6341 | -60.616 | -64.9004
| 40 | -69.5486 | -61.301 | -63.0039 | -60.081 | -64.6539
| 41 | -66.3946 | -54.526 | -56.7157 | -56.3236 | -61.8287
| 42 | -64.7688 | -52.1159 | -44.5652 | -48.715 | -50.5647
| 43 | -64.7991 | -52.2117 | -44.6069 | -40.5128 | -45.3717
| 44 | -64.8096 | -52.259 | -44.5998 | -40.5638 | -45.4411
| Power out | 2nd | 3rd | 4th | 5th
| 25 | -53.2658 | -52.0626 | -55.7516 | -55.203
| 26 | -53.2591 | -51.8491 | -56.7099 | -56.1902
| 27 | -53.2337 | -51.5561 | -57.6992 | -57.2204
| 28 | -53.0315 | -51.0767 | -58.568 | -58.2163
| 29 | -52.6909 | -50.6295 | -59.2589 | -59.2108
| 30 | -52.3793 | -50.0743 | -59.8947 | -60.2431
| 31 | -52.1095 | -49.493 | -60.2935 | -61.1258
| 32 | -51.7396 | -48.6635 | -60.3751 | -62.1538
| 33 | -51.4586 | -47.8337 | -60.2579 | -63.1292
| 34 | -51.1964 | -46.7801 | -60.0144 | -64.1569
| 35 | -50.9678 | -45.5407 | -59.4411 | -65.2443
| 36 | -50.8642 | -44.2984 | -58.8627 | -66.1571
| 37 | -50.8946 | -42.7432 | -58.2168 | -67.2601
| 38 | -51.0531 | -41.1545 | -57.6916 | -68.1679
| 39 | -51.5069 | -39.597 | -57.3039 | -69.2171
| 40 | -52.0803 | -38.2369 | -57.2644 | -69.5486
| 41 | -52.9085 | -36.7198 | -58.3635 | -66.3946
| 42 | -53.2075 | -36.4319 | -58.8058 | -64.7688
| 43 | -53.2597 | -36.4439 | -58.8287 | -64.7991
| 44 | -53.26 | -36.451 | -58.8022 | -64.8096
| 25 | -49.3719 | -52.3065 | -55.5974 | -55.1853
| 26 | -49.1289 | -52.3672 | -56.329 | -56.2354
| 27 | -48.8222 | -52.2346 | -57.0298 | -57.2179
| 28 | -48.4447 | -51.9618 | -57.2275 | -58.07
| 29 | -47.8775 | -51.3685 | -57.1134 | -59.2788
| 30 | -47.532 | -50.9312 | -56.7279 | -59.8562
| 31 | -47.1338 | -50.255 | -55.9791 | -60.7389
| 32 | -46.7185 | -49.3898 | -55.2384 | -61.5408
| 33 | -46.4254 | -48.5438 | -54.4929 | -62.3498
| 34 | -46.0925 | -47.4438 | -53.6644 | -63.215
| 35 | -45.8006 | -46.2496 | -52.7592 | -64.1335
| 36 | -45.6998 | -45.0266 | -51.5844 | -65.2864
| 37 | -45.7769 | -43.5544 | -51.1239 | -66.6733
| 38 | -46.2162 | -42.0817 | -50.2142 | -67.8758
| 39 | -47.2949 | -40.4544 | -49.2657 | -66.6706
| 40 | -48.7277 | -39.1653 | -48.9075 | -61.301
| 41 | -51.0251 | -37.7903 | -50.0721 | -54.526
| 42 | -52.0631 | -37.4137 | -51.2296 | -52.1159
| 43 | -52.0401 | -37.4119 | -51.2452 | -52.2117
| 44 | -52.0252 | -37.4173 | -51.2371 | -52.259
| 25 | -46.2038 | -53.3284 | -55.8978 | -55.0192
| 26 | -45.6751 | -53.5501 | -56.8253 | -56.0399
| 27 | -45.2233 | -53.5586 | -57.5215 | -56.8664
| 28 | -44.7047 | -53.397 | -58.1264 | -57.7595
| 29 | -44.0543 | -53.0066 | -58.3782 | -58.5815
| 30 | -43.6221 | -52.6185 | -58.2457 | -59.2844
| 31 | -43.1335 | -52.0211 | -57.7366 | -60.0217
| 32 | -42.6531 | -51.2228 | -56.9901 | -60.5548
| 33 | -42.3577 | -50.6035 | -56.3504 | -61.0746
| 34 | -42.0226 | -49.6566 | -55.5233 | -61.5751
| 35 | -41.6819 | -48.5893 | -54.7053 | -62.0114
| 36 | -41.5174 | -47.5134 | -53.9363 | -62.5712
| 37 | -41.4309 | -46.3374 | -53.1959 | -63.2517
| 38 | -41.5138 | -45.0392 | -52.3765 | -64.2142
| 39 | -41.9223 | -43.69 | -51.5474 | -64.6341
| 40 | -42.7297 | -42.1949 | -50.6569 | -63.0039
| 41 | -44.2427 | -40.2485 | -49.8661 | -56.7157
| 42 | -47.943 | -37.9274 | -51.0194 | -44.5652
| 43 | -47.999 | -37.9502 | -50.9819 | -44.6069
| 44 | -47.9896 | -37.9502 | -50.9881 | -44.5998
| 25 | -45.1806 | -53.3717 | -55.3946 | -54.6416
| 26 | -44.5439 | -53.502 | -56.3601 | -55.5899
| 27 | -43.9154 | -53.3683 | -57.3493 | -56.5011
| 28 | -43.326 | -53.1154 | -58.2144 | -57.346
| 29 | -42.6906 | -52.6551 | -58.9403 | -58.044
| 30 | -42.1181 | -52.1086 | -59.5549 | -58.5577
| 31 | -41.6427 | -51.5407 | -59.8889 | -59.0387
| 32 | -41.1221 | -50.7423 | -59.978 | -59.2507
| 33 | -40.6869 | -49.9313 | -59.8875 | -59.4127
| 34 | -40.3468 | -49.1224 | -59.6469 | -59.6212
| 35 | -39.9934 | -48.0588 | -59.2633 | -59.6517
| 36 | -39.703 | -46.9701 | -58.851 | -59.7591
| 37 | -39.5436 | -45.8771 | -58.4143 | -59.9366
| 38 | -39.4496 | -44.6038 | -57.8589 | -60.2187
| 39 | -39.5606 | -43.3517 | -57.1975 | -60.616
| 40 | -39.9622 | -42.0761 | -56.4417 | -60.081
| 41 | -40.798 | -40.3074 | -55.5054 | -56.3236
| 42 | -42.4131 | -38.3035 | -55.1832 | -48.715
| 43 | -44.5915 | -36.7186 | -56.6694 | -40.5128
| 44 | -44.5808 | -36.7476 | -56.705 | -40.5638
| 25 | -44.738 | -53.7379 | -55.4813 | -54.5272
| 26 | -43.96 | -53.8251 | -56.5142 | -55.5688
| 27 | -43.2339 | -53.6796 | -57.4821 | -56.5088
| 28 | -42.6268 | -53.4004 | -58.3667 | -57.422
| 29 | -41.8304 | -52.7685 | -59.3601 | -58.452
| 30 | -41.2564 | -52.1876 | -60.1702 | -59.3436
| 31 | -40.622 | -51.3882 | -61.0282 | -60.3168
| 32 | -40.0929 | -50.6033 | -61.5723 | -61.0969
| 33 | -39.5531 | -49.7523 | -62.005 | -61.9673
| 34 | -39.1661 | -48.8828 | -62.1382 | -62.6099
| 35 | -38.7161 | -47.8896 | -62.1382 | -63.2231
| 36 | -38.4347 | -46.9869 | -61.9415 | -63.7974
| 37 | -38.191 | -45.9539 | -61.4831 | -64.3563
| 38 | -37.9958 | -44.8349 | -60.719 | -64.7061
| 39 | -38.019 | -43.7492 | -59.7975 | -64.9004
| 40 | -38.2353 | -42.3526 | -58.5238 | -64.6539
| 41 | -38.909 | -40.1412 | -56.5849 | -61.8287
| 42 | -41.1836 | -37.0539 | -54.7618 | -50.5647
| 43 | -41.9505 | -35.9437 | -54.9747 | -45.3717
| 44 | -41.9825 | -35.9904 | -54.9981 | -45.4411
25
25.3371 | 25.3 | -53.2658 | -52.0626 | -55.7516 | -55.203 | 2200
26.2422 | 26.3 | -53.2591 | -51.8491 | -56.7099 | -56.1902
27.2113 | 27.3 | -53.2337 | -51.5561 | -57.6992 | -57.2204
28.268 | 28.3 | -53.0315 | -51.0767 | -58.568 | -58.2163
29.6953 | 29.3 | -52.6909 | -50.6295 | -59.2589 | -59.2108
30.276 | 30.3 | -52.3793 | -50.0743 | -59.8947 | -60.2431
31.3084 | 31.3 | -52.1095 | -49.493 | -60.2935 | -61.1258
32.6663 | 32.3 | -51.7396 | -48.6635 | -60.3751 | -62.1538
33.4536 | 33.3 | -51.4586 | -47.8337 | -60.2579 | -63.1292
34.2485 | 34.3 | -51.1964 | -46.7801 | -60.0144 | -64.1569
35.4931 | 35.3 | -50.9678 | -45.5407 | -59.4411 | -65.2443
36.2794 | 36.3 | -50.8642 | -44.2984 | -58.8627 | -66.1571
37.3534 | 37.3 | -50.8946 | -42.7432 | -58.2168 | -67.2601
38.5699 | 38.3 | -51.0531 | -41.1545 | -57.6916 | -68.1679
39.3133 | 39.3 | -51.5069 | -39.597 | -57.3039 | -69.2171
40.5488 | 40.3 | -52.0803 | -38.2369 | -57.2644 | -69.5486
41.2266 | 41.3 | -52.9085 | -36.7198 | -58.3635 | -66.3946
42.257 | 42.3 | -53.2075 | -36.4319 | -58.8058 | -64.7688
43.2347 | 43.3 | -53.2597 | -36.4439 | -58.8287 | -64.7991
43.9275 | 44.3 | -53.26 | -36.451 | -58.8022 | -64.8096
25.256 | 25.3 | -49.3719 | -52.3065 | -55.5974 | -55.1853 | 2275
26.5927 | 26.3 | -49.1289 | -52.3672 | -56.329 | -56.2354
27.2098 | 27.3 | -48.8222 | -52.2346 | -57.0298 | -57.2179
28.596 | 28.3 | -48.4447 | -51.9618 | -57.2275 | -58.07
29.2416 | 29.3 | -47.8775 | -51.3685 | -57.1134 | -59.2788
30.5493 | 30.3 | -47.532 | -50.9312 | -56.7279 | -59.8562
31.2311 | 31.3 | -47.1338 | -50.255 | -55.9791 | -60.7389
32.2565 | 32.3 | -46.7185 | -49.3898 | -55.2384 | -61.5408
33.2112 | 33.3 | -46.4254 | -48.5438 | -54.4929 | -62.3498
34.2807 | 34.3 | -46.0925 | -47.4438 | -53.6644 | -63.215
35.4656 | 35.3 | -45.8006 | -46.2496 | -52.7592 | -64.1335
36.2397 | 36.3 | -45.6998 | -45.0266 | -51.5844 | -65.2864
37.2473 | 37.3 | -45.7769 | -43.5544 | -51.1239 | -66.6733
38.2947 | 38.3 | -46.2162 | -42.0817 | -50.2142 | -67.8758
39.2242 | 39.3 | -47.2949 | -40.4544 | -49.2657 | -66.6706
40.3934 | 40.3 | -48.7277 | -39.1653 | -48.9075 | -61.301
41.2157 | 41.3 | -51.0251 | -37.7903 | -50.0721 | -54.526
42.2618 | 42.3 | -52.0631 | -37.4137 | -51.2296 | -52.1159
43.2181 | 43.3 | -52.0401 | -37.4119 | -51.2452 | -52.2117
43.8905 | 44.3 | -52.0252 | -37.4173 | -51.2371 | -52.259
25.2721 | 25.3 | -46.2038 | -53.3284 | -55.8978 | -55.0192 | 2350
26.2848 | 26.3 | -45.6751 | -53.5501 | -56.8253 | -56.0399
27.5715 | 27.3 | -45.2233 | -53.5586 | -57.5215 | -56.8664
28.2128 | 28.3 | -44.7047 | -53.397 | -58.1264 | -57.7595
29.2028 | 29.3 | -44.0543 | -53.0066 | -58.3782 | -58.5815
30.4916 | 30.3 | -43.6221 | -52.6185 | -58.2457 | -59.2844
31.3567 | 31.3 | -43.1335 | -52.0211 | -57.7366 | -60.0217
32.2232 | 32.3 | -42.6531 | -51.2228 | -56.9901 | -60.5548
33.3419 | 33.3 | -42.3577 | -50.6035 | -56.3504 | -61.0746
34.2764 | 34.3 | -42.0226 | -49.6566 | -55.5233 | -61.5751
35.2333 | 35.3 | -41.6819 | -48.5893 | -54.7053 | -62.0114
36.2457 | 36.3 | -41.5174 | -47.5134 | -53.9363 | -62.5712
37.3448 | 37.3 | -41.4309 | -46.3374 | -53.1959 | -63.2517
38.2225 | 38.3 | -41.5138 | -45.0392 | -52.3765 | -64.2142
39.4768 | 39.3 | -41.9223 | -43.69 | -51.5474 | -64.6341
40.3051 | 40.3 | -42.7297 | -42.1949 | -50.6569 | -63.0039
41.433 | 41.3 | -44.2427 | -40.2485 | -49.8661 | -56.7157
42.2541 | 42.3 | -47.943 | -37.9274 | -51.0194 | -44.5652
43.2152 | 43.3 | -47.999 | -37.9502 | -50.9819 | -44.6069
43.731 | 44.3 | -47.9896 | -37.9502 | -50.9881 | -44.5998
25.1746 | 25 | -45.1806 | -53.3717 | -55.3946 | -54.6416 | 2425
25.989 | 26 | -44.5439 | -53.502 | -56.3601 | -55.5899
27.0323 | 27 | -43.9154 | -53.3683 | -57.3493 | -56.5011
28.0762 | 28 | -43.326 | -53.1154 | -58.2144 | -57.346
29.1028 | 29 | -42.6906 | -52.6551 | -58.9403 | -58.044
29.9638 | 30 | -42.1181 | -52.1086 | -59.5549 | -58.5577
0 | 31 | -41.6427 | -51.5407 | -59.8889 | -59.0387
0 | 32 | -41.1221 | -50.7423 | -59.978 | -59.2507
0 | 33 | -40.6869 | -49.9313 | -59.8875 | -59.4127
0 | 34 | -40.3468 | -49.1224 | -59.6469 | -59.6212
0 | 35 | -39.9934 | -48.0588 | -59.2633 | -59.6517
0 | 36 | -39.703 | -46.9701 | -58.851 | -59.7591
0 | 37 | -39.5436 | -45.8771 | -58.4143 | -59.9366
0 | 38 | -39.4496 | -44.6038 | -57.8589 | -60.2187
0 | 39 | -39.5606 | -43.3517 | -57.1975 | -60.616
0 | 40 | -39.9622 | -42.0761 | -56.4417 | -60.081
0 | 41 | -40.798 | -40.3074 | -55.5054 | -56.3236
0 | 42 | -42.4131 | -38.3035 | -55.1832 | -48.715
0 | 43 | -44.5915 | -36.7186 | -56.6694 | -40.5128
0 | 44 | -44.5808 | -36.7476 | -56.705 | -40.5638
0 | 25 | -44.738 | -53.7379 | -55.4813 | -54.5272 | 2500
0 | 26 | -43.96 | -53.8251 | -56.5142 | -55.5688
0 | 27 | -43.2339 | -53.6796 | -57.4821 | -56.5088
0 | 28 | -42.6268 | -53.4004 | -58.3667 | -57.422
0 | 29 | -41.8304 | -52.7685 | -59.3601 | -58.452
0 | 30 | -41.2564 | -52.1876 | -60.1702 | -59.3436
0 | 31 | -40.622 | -51.3882 | -61.0282 | -60.3168
0 | 32 | -40.0929 | -50.6033 | -61.5723 | -61.0969
0 | 33 | -39.5531 | -49.7523 | -62.005 | -61.9673
0 | 34 | -39.1661 | -48.8828 | -62.1382 | -62.6099
0 | 35 | -38.7161 | -47.8896 | -62.1382 | -63.2231
0 | 36 | -38.4347 | -46.9869 | -61.9415 | -63.7974
0 | 37 | -38.191 | -45.9539 | -61.4831 | -64.3563
0 | 38 | -37.9958 | -44.8349 | -60.719 | -64.7061
0 | 39 | -38.019 | -43.7492 | -59.7975 | -64.9004
0 | 40 | -38.2353 | -42.3526 | -58.5238 | -64.6539
0 | 41 | -38.909 | -40.1412 | -56.5849 | -61.8287
0 | 42 | -41.1836 | -37.0539 | -54.7618 | -50.5647
0 | 43 | -41.9505 | -35.9437 | -54.9747 | -45.3717
0 | 44 | -41.9825 | -35.9904 | -54.9981 | -45.4411
0 | 25
0 | 26
0 | 27
0 | 28
0 | 29
0 | 30
0 | 31
0 | 32
0 | 33
0 | 34
0 | 35
0 | 36
0 | 37
0 | 38
0 | 39
0 | 40
0 | 41
0 | 42
0 | 43
0 | 44
25.2678 | 25
25.9791 | 26
27.041 | 27
27.9526 | 28
28.9078 | 29
30.0443 | 30
31.383 | 31
31.9025 | 32
32.9954 | 33
34.0919 | 34
35.0086 | 35
36.1719 | 36
36.9737 | 37
37.921 | 38
38.9413 | 39
40.2549 | 40
40.9419 | 41
42.1131 | 42
43.3002 | 43
43.9405 | 44
25.1328 | 25
25.9718 | 26
26.9306 | 27
28.3598 | 28
29.059 | 29
29.9191 | 30
30.9056 | 31
32.1937 | 32
32.9083 | 33
33.9169 | 34
34.9192 | 35
36.0572 | 36
36.9363 | 37
37.9667 | 38
39.2225 | 39
39.9476 | 40
41.1934 | 41
42.0234 | 42
42.9331 | 43
43.9281 | 44
24.9843 | 25
25.9626 | 26
26.9121 | 27
27.9151 | 28
28.9849 | 29
29.9157 | 30
30.9071 | 31
32.2792 | 32
33.0335 | 33
34.2731 | 34
35.113 | 35
35.9463 | 36
37.3153 | 37
37.9342 | 38
39.2028 | 39
40.0077 | 40
41.3147 | 41
41.9048 | 42
43.0767 | 43
43.9035 | 44
26.1288 | 26
26.9548 | 27
27.9679 | 28
28.9468 | 29
29.9883 | 30
31.2021 | 31
31.9839 | 32
33.0188 | 33
33.9192 | 34
34.915 | 35
35.9568 | 36
36.9803 | 37
38.094 | 38
39.051 | 39
39.9744 | 40
40.9588 | 41
41.9591 | 42
42.9748 | 43
44.1861 | 44
44.901 | 45
25.9826 | 26
26.9374 | 27
28.4083 | 28
29.366 | 29
29.93 | 30
30.9057 | 31
32.3474 | 32
33.3693 | 33
34.3446 | 34
35.3954 | 35
36.3129 | 36
36.9906 | 37
38.4117 | 38
39.0153 | 39
39.9241 | 40
40.901 | 41
42.1192 | 42
42.9357 | 43
43.9101 | 44
44.9228 | 45
25.9454 | 26
27.1098 | 27
27.9116 | 28
29.4468 | 29
30.4489 | 30
30.9271 | 31
32.1001 | 32
32.9204 | 33
34.3982 | 34
34.906 | 35
36.3629 | 36
37.4297 | 37
37.9567 | 38
38.9317 | 39
39.9454 | 40
41.2541 | 41
42.0192 | 42
42.9284 | 43
43.9164 | 44
44.1306 | 45
26.3634 | 26
26.9789 | 27
28.3176 | 28
28.9794 | 29
29.9086 | 30
31.0084 | 31
31.9913 | 32
32.9137 | 33
33.9008 | 34
35.3803 | 35
35.9113 | 36
36.9075 | 37
37.9091 | 38
39.3712 | 39
40.4233 | 40
40.9345 | 41
41.9259 | 42
43.287 | 43
43.9922 | 44
44.9324 | 45
25.9634 | 26
26.9391 | 27
27.9736 | 28
28.9599 | 29
29.979 | 30
30.9435 | 31
31.9129 | 32
33.2828 | 33
34.2509 | 34
35.2926 | 35
35.9372 | 36
36.9663 | 37
37.9146 | 38
39.3206 | 39
39.9452 | 40
41.2581 | 41
41.9124 | 42
43.0212 | 43
44.0731 | 44
44.9332 | 45
25.9481 | 26
27.0104 | 27
27.9553 | 28
29.0966 | 29
30.0373 | 30
30.9205 | 31
32.0917 | 32
32.9044 | 33
33.985 | 34
35.0362 | 35
35.9427 | 36
36.9038 | 37
37.9511 | 38
39.0205 | 39
39.9331 | 40
41.0732 | 41
42.2451 | 42
42.9088 | 43
43.9013 | 44
44.1336 | 45
24.9778 | 25
25.9784 | 26
27.2515 | 27
28.1426 | 28
28.9551 | 29
29.9857 | 30
30.9704 | 31
32.0344 | 32
32.958 | 33
34.2815 | 34
34.9576 | 35
35.9281 | 36
37.0212 | 37
38.114 | 38
39.1536 | 39
39.9334 | 40
41.0371 | 41
41.9727 | 42
42.983 | 43
43.852 | 44
25.0053 | 25
25.9316 | 26
27.2488 | 27
28.0877 | 28
29.1244 | 29
29.9051 | 30
31.2212 | 31
32.1952 | 32
33.0358 | 33
34.017 | 34
34.903 | 35
35.9373 | 36
36.9999 | 37
37.9376 | 38
38.9269 | 39
40.0923 | 40
40.9622 | 41
42.0298 | 42
42.9187 | 43
43.942 | 44
24.9669 | 25
25.992 | 26
26.9726 | 27
27.9236 | 28
29.2896 | 29
30.1536 | 30
31.012 | 31
31.9877 | 32
32.9424 | 33
33.9727 | 34
34.9425 | 35
35.911 | 36
37.0433 | 37
37.9146 | 38
39.0131 | 39
39.91 | 40
41.0289 | 41
42.0755 | 42
42.9507 | 43
43.9421 | 44
0 | 22
0 | 23
0 | 24
0 | 25
0 | 26
0 | 27
0 | 28
0 | 29
0 | 30
0 | 31
0 | 32
0 | 33
0 | 34
0 | 35
0 | 36
0 | 37
0 | 38
0 | 39
0 | 40
0 | 41
0 | 22
0 | 23
0 | 24
0 | 25
0 | 26
0 | 27
0 | 28
0 | 29
0 | 30
0 | 31
0 | 32
0 | 33
0 | 34
0 | 35
0 | 36
0 | 37
0 | 38
0 | 39
0 | 40
0 | 41
0 | 22
0 | 23
0 | 24
0 | 25
0 | 26
0 | 27
0 | 28
0 | 29
0 | 30
0 | 31
0 | 32
0 | 33
0 | 34
0 | 35
0 | 36
0 | 37
0 | 38
0 | 39
0 | 40
0 | 41
0 | 22
0 | 23
0 | 24
0 | 25
0 | 26
0 | 27
0 | 28
0 | 29
0 | 30
0 | 31
0 | 32
0 | 33
0 | 34
0 | 35
0 | 36
0 | 37
0 | 38
0 | 39
0 | 40
0 | 41
0 | 22
0 | 23
0 | 24
0 | 25
0 | 26
0 | 27
0 | 28
0 | 29
0 | 30
0 | 31
0 | 32
0 | 33
0 | 34
0 | 35
0 | 36
0 | 37
0 | 38
0 | 39
0 | 40
0 | 41
0 | 22
0 | 23
0 | 24
0 | 25
0 | 26
0 | 27
0 | 28
0 | 29
0 | 30
0 | 31
0 | 32
0 | 33
0 | 34
0 | 35
0 | 36
0 | 37
0 | 38
0 | 39
0 | 40
0 | 41
0 | 22
0 | 23
0 | 24
0 | 25
0 | 26
0 | 27
0 | 28
0 | 29
0 | 30
0 | 31
0 | 32
0 | 33
0 | 34
0 | 35
0 | 36
0 | 37
0 | 38
0 | 39
0 | 40
0 | 41
0 | 22
0 | 23
0 | 24
0 | 25
0 | 26
0 | 27
0 | 28
0 | 29
0 | 30
0 | 31
0 | 32
0 | 33
0 | 34
0 | 35
0 | 36
0 | 37
0 | 38
0 | 39
0 | 40
0 | 41
0 | 22
0 | 23
0 | 24
0 | 25
0 | 26
0 | 27
0 | 28
0 | 29
0 | 30
0 | 31
0 | 32
0 | 33
0 | 34
0 | 35
0 | 36
0 | 37
0 | 38
0 | 39
0 | 40
0 | 41
0 | 22
0 | 23
0 | 24
0 | 25
0 | 26
0 | 27
0 | 28
0 | 29
0 | 30
0 | 31
0 | 32
0 | 33
0 | 34
0 | 35
0 | 36
0 | 37
0 | 38
0 | 39
0 | 40
0 | 41
34.1311 | 22
34.1335 | 23
34.1341 | 24
34.1325 | 25
34.1332 | 26
34.1326 | 27
34.1336 | 28
34.1276 | 29
34.1284 | 30
34.1289 | 31
34.1288 | 32
34.125 | 33
34.1257 | 34
35.1713 | 35
35.9319 | 36
36.9692 | 37
37.9343 | 38
38.9155 | 39
39.9024 | 40
39.4862 | 41
33.0255 | 22
33.0329 | 23
33.035 | 24
33.0432 | 25
33.0415 | 26
33.05 | 27
33.048 | 28
33.0556 | 29
33.0554 | 30
33.0548 | 31
33.0602 | 32
33.0614 | 33
34.1012 | 34
35.1995 | 35
35.9952 | 36
37.0256 | 37
37.9306 | 38
38.9061 | 39
39.9059 | 40
40.7349 | 41
30.9084 | 22
30.9198 | 23
30.9302 | 24
30.9383 | 25
30.9405 | 26
30.9556 | 27
30.9583 | 28
30.9527 | 29
30.9601 | 30
30.9644 | 31
31.928 | 32
32.9734 | 33
33.9197 | 34
34.9257 | 35
35.9772 | 36
36.9621 | 37
37.9123 | 38
38.9212 | 39
39.9009 | 40
40.0751 | 41
28.9276 | 22
28.9356 | 23
28.9433 | 24
28.949 | 25
28.9512 | 26
28.9581 | 27
28.9589 | 28
28.962 | 29
29.9286 | 30
30.9685 | 31
31.9025 | 32
32.9412 | 33
33.9186 | 34
34.9092 | 35
35.923 | 36
36.9437 | 37
37.9258 | 38
38.9136 | 39
39.3432 | 40
39.3468 | 41
27.5322 | 22
27.5395 | 23
27.5431 | 24
27.5453 | 25
27.5476 | 26
27.5488 | 27
27.907 | 28
28.9536 | 29
29.9612 | 30
30.9307 | 31
0 | 32
0 | 33
0 | 34
0 | 35
0 | 36
0 | 37
0 | 38
0 | 39
0 | 40
0 | 41
0 | 22
0 | 23
0 | 24
0 | 25
0 | 26
0 | 27
0 | 28
0 | 29
0 | 30
0 | 31
0 | 32
0 | 33
0 | 34
0 | 35
0 | 36
0 | 37
0 | 38
0 | 39
0 | 40
0 | 41
0 | 22
0 | 23
0 | 24
0 | 25
0 | 26
0 | 27
0 | 28
0 | 29
0 | 30
0 | 31
0 | 32
0 | 33
0 | 34
0 | 35
0 | 36
0 | 37
0 | 38
0 | 39
0 | 40
0 | 41
0 | 22
0 | 23
0 | 24
0 | 25
0 | 26
0 | 27
0 | 28
0 | 29
0 | 30
0 | 31
0 | 32
0 | 33
0 | 34
0 | 35
0 | 36
0 | 37
0 | 38
0 | 39
0 | 40
0 | 41
0 | 22
0 | 23
0 | 24
0 | 25
0 | 26
0 | 27
0 | 28
0 | 29
0 | 30
0 | 31
0 | 32
0 | 33
0 | 34
0 | 35
0 | 36
0 | 37
0 | 38
0 | 39
0 | 40
0 | 41
0 | 22
0 | 23
0 | 24
0 | 25
0 | 26
0 | 27
0 | 28
0 | 29
0 | 30
0 | 31
0 | 32
0 | 33
0 | 34
0 | 35
0 | 36
0 | 37
0 | 38
0 | 39
0 | 40
0 | 41
23.919 | 24
24.9562 | 25
25.9098 | 26
26.9277 | 27
27.9386 | 28
28.9683 | 29
29.9512 | 30
30.9739 | 31
31.9192 | 32
32.9625 | 33
33.935 | 34
34.9134 | 35
35.9475 | 36
36.9425 | 37
37.927 | 38
38.9187 | 39
39.759 | 40
39.7546 | 41
39.7503 | 42
39.7438 | 43
23.9646 | 24
25.0095 | 25
25.9047 | 26
26.9006 | 27
27.9689 | 28
28.9216 | 29
29.9203 | 30
30.9037 | 31
31.9898 | 32
32.9108 | 33
33.9146 | 34
34.9245 | 35
35.9068 | 36
36.9135 | 37
37.9116 | 38
38.9074 | 39
39.7914 | 40
39.7872 | 41
39.783 | 42
39.7791 | 43
24.0229 | 24
25.0467 | 25
25.9434 | 26
27.0542 | 27
27.9678 | 28
28.9504 | 29
29.9459 | 30
30.9718 | 31
31.9546 | 32
32.9572 | 33
33.9284 | 34
34.9053 | 35
35.9639 | 36
36.9394 | 37
37.9298 | 38
39.05 | 39
39.9061 | 40
40.5309 | 41
40.5267 | 42
40.524 | 43
23.9539 | 24
24.9212 | 25
25.9333 | 26
26.9641 | 27
27.9022 | 28
28.922 | 29
29.95 | 30
30.9538 | 31
31.9134 | 32
32.957 | 33
33.9683 | 34
34.9222 | 35
35.9483 | 36
36.9284 | 37
37.9171 | 38
38.9515 | 39
39.9062 | 40
40.905 | 41
41.249 | 42
41.2278 | 43
23.9205 | 24
0 | 25
0 | 26
0 | 27
0 | 28
0 | 29
0 | 30
0 | 31
0 | 32
0 | 33
0 | 34
0 | 35
0 | 36
0 | 37
0 | 38
0 | 39
0 | 40
0 | 41
0 | 42
0 | 43
23.9537 | 24
25.3201 | 25
25.9079 | 26
26.9615 | 27
27.9705 | 28
28.9253 | 29
29.9075 | 30
30.9297 | 31
31.9 | 32
32.9319 | 33
33.9088 | 34
34.9555 | 35
35.9354 | 36
36.9366 | 37
37.906 | 38
38.9133 | 39
39.7259 | 40
39.7207 | 41
39.7163 | 42
39.7104 | 43
24.0062 | 24
24.9388 | 25
25.9503 | 26
26.9484 | 27
28.3198 | 28
28.9196 | 29
30.0436 | 30
30.91 | 31
31.9505 | 32
32.947 | 33
33.9484 | 34
34.9527 | 35
35.9426 | 36
36.957 | 37
37.9052 | 38
38.9164 | 39
39.7735 | 40
39.7693 | 41
39.7651 | 42
39.7618 | 43
24.0029 | 24
25.0235 | 25
26.0339 | 26
27.0458 | 27
27.9469 | 28
28.9281 | 29
29.9333 | 30
30.9568 | 31
31.9472 | 32
32.9092 | 33
33.9295 | 34
34.9304 | 35
35.9682 | 36
36.9308 | 37
37.9438 | 38
38.942 | 39
39.9124 | 40
40.5489 | 41
40.5475 | 42
40.5434 | 43
23.9685 | 24
24.9534 | 25
25.9711 | 26
26.9107 | 27
27.9418 | 28
28.9721 | 29
29.9416 | 30
30.9125 | 31
31.9774 | 32
33.3699 | 33
34.0023 | 34
34.9086 | 35
35.9096 | 36
36.9654 | 37
37.9635 | 38
38.9268 | 39
39.9424 | 40
40.9181 | 41
41.3102 | 42
41.2822 | 43
23.9704 | 24
24.9142 | 25
25.9882 | 26
26.9215 | 27
27.948 | 28
28.9122 | 29
29.9521 | 30
30.947 | 31
31.9651 | 32
32.9363 | 33
33.9697 | 34
34.9083 | 35
35.9745 | 36
36.938 | 37
37.9084 | 38
38.9038 | 39
39.9287 | 40
40.9021 | 41
41.1237 | 42
41.1042 | 43
23.9283 | 24
24.9001 | 25
25.9645 | 26
26.9605 | 27
27.9119 | 28
28.9717 | 29
29.9063 | 30
30.9435 | 31
31.9396 | 32
32.9381 | 33
33.9495 | 34
34.9104 | 35
35.945 | 36
36.9016 | 37
37.9507 | 38
38.9336 | 39
39.9042 | 40
40.1231 | 41
40.1097 | 42
40.099 | 43
23.961 | 24
24.9649 | 25
25.979 | 26
26.9243 | 27
28.2378 | 28
28.9643 | 29
29.9545 | 30
30.9721 | 31
31.9427 | 32
32.9661 | 33
33.9404 | 34
34.9253 | 35
35.9061 | 36
36.9223 | 37
37.9939 | 38
38.9226 | 39
39.9042 | 40
40.2283 | 41
40.2127 | 42
40.2026 | 43
23.9377 | 24
24.9811 | 25
25.9255 | 26
26.9173 | 27
27.9578 | 28
28.903 | 29
29.9435 | 30
31.0067 | 31
31.9018 | 32
32.9431 | 33
33.933 | 34
34.9669 | 35
35.9667 | 36
36.9272 | 37
37.9149 | 38
38.9043 | 39
39.901 | 40
40.7789 | 41
40.7754 | 42
40.772 | 43
23.9588 | 24
24.9669 | 25
25.952 | 26
26.9548 | 27
27.9365 | 28
28.9236 | 29
29.9253 | 30
30.9394 | 31
31.962 | 32
32.9295 | 33
33.9666 | 34
34.9379 | 35
35.9226 | 36
36.9319 | 37
37.9732 | 38
38.9151 | 39
39.9396 | 40
40.9158 | 41
41.4576 | 42
41.4317 | 43
23.9603 | 24
24.9805 | 25
26.0169 | 26
26.9022 | 27
27.9764 | 28
28.9114 | 29
29.9826 | 30
30.9311 | 31
31.9736 | 32
32.9487 | 33
33.9637 | 34
34.9163 | 35
35.9534 | 36
36.9584 | 37
37.9086 | 38
38.9081 | 39
39.9365 | 40
40.9066 | 41
41.2114 | 42
41.1934 | 43

## Harmonics CH2
Measure output harmonics across band (Plot / power sweep or screenshot images from MXA?)
| Freq Lo (MHz) | 2200 |  |  |  |  | If power sweeping take numbers on 2nds and 3rds from (Psat-20) to Psat
| Freq Hi (MHz) | 2500
| Bandwidth (MHz): | 300
Second Harmonic Output Power
Frequency (MHz)
|  | 2200 | 2275 | 2350 | 2425 | 2500
| Output Power (dBm) | Harmonic Wave (dBc)
| 25 | -48.2745 | -55.2375 | -52.0705 | -49.3789 | -48.1723
| 26 | -47.4428 | -56.0787 | -52.2542 | -49.1985 | -47.9275
| 27 | -47.0062 | -56.9022 | -52.2504 | -48.8444 | -47.3171
| 28 | -46.2976 | -57.6553 | -51.9452 | -48.4601 | -46.758
| 29 | -45.6207 | -58.5138 | -51.5036 | -47.7621 | -45.9891
| 30 | -45.0743 | -58.7462 | -51.109 | -47.0667 | -45.3173
| 31 | -44.5094 | -59.2176 | -50.5349 | -46.5035 | -44.5679
| 32 | -43.919 | -59.3597 | -49.9274 | -45.8207 | -43.8322
| 33 | -43.47 | -59.3908 | -49.4276 | -45.1402 | -43.1483
| 34 | -42.9838 | -59.2413 | -48.9038 | -44.4654 | -42.6195
| 35 | -42.5905 | -58.9462 | -48.3023 | -44.0871 | -41.9123
| 36 | -42.3105 | -58.6415 | -47.9199 | -43.6469 | -41.4853
| 37 | -42.2244 | -58.3267 | -47.619 | -43.3008 | -40.9951
| 38 | -42.4029 | -58.2468 | -47.3868 | -42.9269 | -40.6576
| 39 | -42.9611 | -58.8027 | -47.5636 | -42.687 | -40.4934
| 40 | -43.999 | -60.0806 | -48.1497 | -42.7052 | -40.5051
| 41 | -45.5713 | -61.1318 | -49.8089 | -43.258 | -40.8594
| 42 | -45.6014 | -61.1064 | -53.6565 | -45.0197 | -43.3544
| 43 | -45.6024 | -61.1116 | -53.7212 | -47.2948 | -44.3863
| 44 | -45.5998 | -61.0925 | -53.7108 | -47.2583 | -44.4108
Third Harmonic Output Power
Frequency (MHz)
|  | 2200 | 2275 | 2350 | 2425 | 2500
| Output Power (dBm) | Harmonic Wave (dBc)
| 25 | -54.293 | -54.0181 | -54.8504 | -54.7725 | -54.7111
| 26 | -55.0603 | -54.3634 | -55.6768 | -55.5542 | -55.3837
| 27 | -55.2323 | -54.5529 | -56.3537 | -56.0542 | -56
| 28 | -55.4664 | -54.5319 | -56.9142 | -56.4787 | -56.2187
| 29 | -55.4956 | -54.2991 | -57.0322 | -56.5535 | -56.1916
| 30 | -55.2745 | -54.1146 | -56.9738 | -56.4553 | -56.0049
| 31 | -54.7278 | -53.6665 | -56.5325 | -56.1626 | -55.4584
| 32 | -53.6231 | -53.1242 | -55.7154 | -55.4973 | -54.5956
| 33 | -52.6061 | -52.1243 | -54.7229 | -54.5381 | -53.6316
| 34 | -51.1534 | -50.8887 | -53.5604 | -53.1172 | -52.6168
| 35 | -49.5924 | -49.3673 | -52.029 | -52.2419 | -51.2226
| 36 | -47.8871 | -47.7387 | -50.6351 | -51.1128 | -50.0852
| 37 | -46.0765 | -45.893 | -49.114 | -49.7036 | -48.6542
| 38 | -44.0718 | -43.8069 | -47.5377 | -48.1148 | -47.2706
| 39 | -42.218 | -42.056 | -45.995 | -46.6359 | -45.8621
| 40 | -40.2266 | -40.1226 | -44.0531 | -45.0928 | -44.2288
| 41 | -38.5762 | -38.4557 | -41.3823 | -42.9674 | -41.7218
| 42 | -38.57 | -38.447 | -39.0727 | -40.0153 | -37.8838
| 43 | -38.5727 | -38.4493 | -39.1026 | -38.4612 | -36.8485
| 44 | -38.5938 | -38.4562 | -39.1193 | -38.4951 | -36.8972
Fourth Harmonic Output Power
Frequency (MHz)
|  | 2200 | 2275 | 2350 | 2425 | 2500
| Output Power (dBm) | Harmonic Wave (dBc)
| 25 | -55.7403 | -55.5719 | -55.9912 | -55.3993 | -55.4799
| 26 | -56.8962 | -56.3807 | -56.9527 | -56.3724 | -56.4418
| 27 | -57.3313 | -57.1115 | -57.9093 | -57.2897 | -57.4537
| 28 | -57.9175 | -57.5625 | -58.7175 | -58.0729 | -58.2613
| 29 | -58.1151 | -57.6853 | -59.2737 | -58.7879 | -59.0696
| 30 | -57.9454 | -57.4588 | -59.7093 | -59.2479 | -59.616
| 31 | -57.4148 | -56.8817 | -59.8559 | -59.3719 | -59.9175
| 32 | -56.4562 | -56.1984 | -59.664 | -59.2139 | -59.8799
| 33 | -55.6054 | -55.2583 | -59.299 | -58.7177 | -59.5251
| 34 | -54.4514 | -54.3126 | -58.7922 | -57.9117 | -59.0934
| 35 | -53.3146 | -53.2945 | -58.013 | -57.3514 | -58.3655
| 36 | -52.2233 | -52.4208 | -57.2988 | -56.7742 | -57.7043
| 37 | -51.2927 | -51.5439 | -56.5301 | -56.0262 | -56.9375
| 38 | -50.4551 | -50.5725 | -55.6817 | -55.1812 | -56.0742
| 39 | -49.8914 | -49.7459 | -54.753 | -54.3423 | -55.0673
| 40 | -49.5226 | -49.2254 | -53.5557 | -53.3647 | -53.7542
| 41 | -50.8163 | -50.8829 | -52.0725 | -51.8351 | -51.655
| 42 | -50.8429 | -50.8991 | -52.6372 | -50.5153 | -49.1336
| 43 | -50.8129 | -50.9008 | -52.5977 | -51.4018 | -49.4482
| 44 | -50.7936 | -50.9289 | -52.6178 | -51.422 | -49.4744
Fifth Harmonic Output Power
Frequency (MHz)
|  | 2200 | 2275 | 2350 | 2425 | 2500
| Output Power (dBm) | Harmonic Wave (dBc)
| 25 | -55.2559 | -55.2956 | -55.0915 | -54.6814 | -54.5212
| 26 | -56.6398 | -56.2504 | -56.0996 | -55.6431 | -55.4704
| 27 | -57.216 | -57.216 | -57.1125 | -56.6753 | -56.5973
| 28 | -58.2572 | -58.2811 | -58.0784 | -57.5998 | -57.4539
| 29 | -59.2702 | -59.5767 | -59.0097 | -58.5828 | -58.4914
| 30 | -60.2701 | -60.2187 | -60.0019 | -59.5591 | -59.4538
| 31 | -61.2455 | -61.2854 | -61.0496 | -60.4113 | -60.4901
| 32 | -62.2262 | -62.1969 | -62.001 | -61.2073 | -61.3918
| 33 | -63.1732 | -63.1556 | -62.9912 | -61.9952 | -62.3441
| 34 | -64.2518 | -64.0979 | -63.9425 | -62.796 | -63.1882
| 35 | -65.184 | -65.0984 | -64.9191 | -62.9733 | -64.0469
| 36 | -66.2036 | -66.2299 | -65.8894 | -63.1996 | -64.735
| 37 | -67.0306 | -67.1524 | -66.9368 | -63.3634 | -65.4282
| 38 | -67.8079 | -67.6895 | -67.9244 | -63.6246 | -66.0377
| 39 | -68.6216 | -68.231 | -68.5696 | -64.3697 | -66.5424
| 40 | -70.1672 | -63.7267 | -69.1896 | -65.4214 | -66.9657
| 41 | -67.3061 | -53.6946 | -60.725 | -63.346 | -64.5438
| 42 | -67.5576 | -53.6866 | -44.9112 | -48.8579 | -49.6687
| 43 | -67.5988 | -53.6961 | -44.9499 | -39.4411 | -44.7794
| 44 | -67.4538 | -53.7482 | -44.9391 | -39.4767 | -44.8614
| Power out | 2nd | 3rd | 4th | 5th
| 25 | -48.2745 | -54.293 | -55.7403 | -55.2559
| 26 | -47.4428 | -55.0603 | -56.8962 | -56.6398
| 27 | -47.0062 | -55.2323 | -57.3313 | -57.216
| 28 | -46.2976 | -55.4664 | -57.9175 | -58.2572
| 29 | -45.6207 | -55.4956 | -58.1151 | -59.2702
| 30 | -45.0743 | -55.2745 | -57.9454 | -60.2701
| 31 | -44.5094 | -54.7278 | -57.4148 | -61.2455
| 32 | -43.919 | -53.6231 | -56.4562 | -62.2262
| 33 | -43.47 | -52.6061 | -55.6054 | -63.1732
| 34 | -42.9838 | -51.1534 | -54.4514 | -64.2518
| 35 | -42.5905 | -49.5924 | -53.3146 | -65.184
| 36 | -42.3105 | -47.8871 | -52.2233 | -66.2036
| 37 | -42.2244 | -46.0765 | -51.2927 | -67.0306
| 38 | -42.4029 | -44.0718 | -50.4551 | -67.8079
| 39 | -42.9611 | -42.218 | -49.8914 | -68.6216
| 40 | -43.999 | -40.2266 | -49.5226 | -70.1672
| 41 | -45.5713 | -38.5762 | -50.8163 | -67.3061
| 42 | -45.6014 | -38.57 | -50.8429 | -67.5576
| 43 | -45.6024 | -38.5727 | -50.8129 | -67.5988
| 44 | -45.5998 | -38.5938 | -50.7936 | -67.4538
| 25 | -55.2375 | -54.0181 | -55.5719 | -55.2956
| 26 | -56.0787 | -54.3634 | -56.3807 | -56.2504
| 27 | -56.9022 | -54.5529 | -57.1115 | -57.216
| 28 | -57.6553 | -54.5319 | -57.5625 | -58.2811
| 29 | -58.5138 | -54.2991 | -57.6853 | -59.5767
| 30 | -58.7462 | -54.1146 | -57.4588 | -60.2187
| 31 | -59.2176 | -53.6665 | -56.8817 | -61.2854
| 32 | -59.3597 | -53.1242 | -56.1984 | -62.1969
| 33 | -59.3908 | -52.1243 | -55.2583 | -63.1556
| 34 | -59.2413 | -50.8887 | -54.3126 | -64.0979
| 35 | -58.9462 | -49.3673 | -53.2945 | -65.0984
| 36 | -58.6415 | -47.7387 | -52.4208 | -66.2299
| 37 | -58.3267 | -45.893 | -51.5439 | -67.1524
| 38 | -58.2468 | -43.8069 | -50.5725 | -67.6895
| 39 | -58.8027 | -42.056 | -49.7459 | -68.231
| 40 | -60.0806 | -40.1226 | -49.2254 | -63.7267
| 41 | -61.1318 | -38.4557 | -50.8829 | -53.6946
| 42 | -61.1064 | -38.447 | -50.8991 | -53.6866
| 43 | -61.1116 | -38.4493 | -50.9008 | -53.6961
| 44 | -61.0925 | -38.4562 | -50.9289 | -53.7482
| 25 | -52.0705 | -54.8504 | -55.9912 | -55.0915
| 26 | -52.2542 | -55.6768 | -56.9527 | -56.0996
| 27 | -52.2504 | -56.3537 | -57.9093 | -57.1125
| 28 | -51.9452 | -56.9142 | -58.7175 | -58.0784
| 29 | -51.5036 | -57.0322 | -59.2737 | -59.0097
| 30 | -51.109 | -56.9738 | -59.7093 | -60.0019
| 31 | -50.5349 | -56.5325 | -59.8559 | -61.0496
| 32 | -49.9274 | -55.7154 | -59.664 | -62.001
| 33 | -49.4276 | -54.7229 | -59.299 | -62.9912
| 34 | -48.9038 | -53.5604 | -58.7922 | -63.9425
| 35 | -48.3023 | -52.029 | -58.013 | -64.9191
| 36 | -47.9199 | -50.6351 | -57.2988 | -65.8894
| 37 | -47.619 | -49.114 | -56.5301 | -66.9368
| 38 | -47.3868 | -47.5377 | -55.6817 | -67.9244
| 39 | -47.5636 | -45.995 | -54.753 | -68.5696
| 40 | -48.1497 | -44.0531 | -53.5557 | -69.1896
| 41 | -49.8089 | -41.3823 | -52.0725 | -60.725
| 42 | -53.6565 | -39.0727 | -52.6372 | -44.9112
| 43 | -53.7212 | -39.1026 | -52.5977 | -44.9499
| 44 | -53.7108 | -39.1193 | -52.6178 | -44.9391
| 25 | -49.3789 | -54.7725 | -55.3993 | -54.6814
| 26 | -49.1985 | -55.5542 | -56.3724 | -55.6431
| 27 | -48.8444 | -56.0542 | -57.2897 | -56.6753
| 28 | -48.4601 | -56.4787 | -58.0729 | -57.5998
| 29 | -47.7621 | -56.5535 | -58.7879 | -58.5828
| 30 | -47.0667 | -56.4553 | -59.2479 | -59.5591
| 31 | -46.5035 | -56.1626 | -59.3719 | -60.4113
| 32 | -45.8207 | -55.4973 | -59.2139 | -61.2073
| 33 | -45.1402 | -54.5381 | -58.7177 | -61.9952
| 34 | -44.4654 | -53.1172 | -57.9117 | -62.796
| 35 | -44.0871 | -52.2419 | -57.3514 | -62.9733
| 36 | -43.6469 | -51.1128 | -56.7742 | -63.1996
| 37 | -43.3008 | -49.7036 | -56.0262 | -63.3634
| 38 | -42.9269 | -48.1148 | -55.1812 | -63.6246
| 39 | -42.687 | -46.6359 | -54.3423 | -64.3697
| 40 | -42.7052 | -45.0928 | -53.3647 | -65.4214
| 41 | -43.258 | -42.9674 | -51.8351 | -63.346
| 42 | -45.0197 | -40.0153 | -50.5153 | -48.8579
| 43 | -47.2948 | -38.4612 | -51.4018 | -39.4411
| 44 | -47.2583 | -38.4951 | -51.422 | -39.4767
| 25 | -48.1723 | -54.7111 | -55.4799 | -54.5212
| 26 | -47.9275 | -55.3837 | -56.4418 | -55.4704
| 27 | -47.3171 | -56 | -57.4537 | -56.5973
| 28 | -46.758 | -56.2187 | -58.2613 | -57.4539
| 29 | -45.9891 | -56.1916 | -59.0696 | -58.4914
| 30 | -45.3173 | -56.0049 | -59.616 | -59.4538
| 31 | -44.5679 | -55.4584 | -59.9175 | -60.4901
| 32 | -43.8322 | -54.5956 | -59.8799 | -61.3918
| 33 | -43.1483 | -53.6316 | -59.5251 | -62.3441
| 34 | -42.6195 | -52.6168 | -59.0934 | -63.1882
| 35 | -41.9123 | -51.2226 | -58.3655 | -64.0469
| 36 | -41.4853 | -50.0852 | -57.7043 | -64.735
| 37 | -40.9951 | -48.6542 | -56.9375 | -65.4282
| 38 | -40.6576 | -47.2706 | -56.0742 | -66.0377
| 39 | -40.4934 | -45.8621 | -55.0673 | -66.5424
| 40 | -40.5051 | -44.2288 | -53.7542 | -66.9657
| 41 | -40.8594 | -41.7218 | -51.655 | -64.5438
| 42 | -43.3544 | -37.8838 | -49.1336 | -49.6687
| 43 | -44.3863 | -36.8485 | -49.4482 | -44.7794
| 44 | -44.4108 | -36.8972 | -49.4744 | -44.8614
25.3371 | 25.3 | -48.2745 | -54.293 | -55.7403 | -55.2559 | 2200
26.2422 | 26.3 | -47.4428 | -55.0603 | -56.8962 | -56.6398
27.2113 | 27.3 | -47.0062 | -55.2323 | -57.3313 | -57.216
28.268 | 28.3 | -46.2976 | -55.4664 | -57.9175 | -58.2572
29.6953 | 29.3 | -45.6207 | -55.4956 | -58.1151 | -59.2702
30.276 | 30.3 | -45.0743 | -55.2745 | -57.9454 | -60.2701
31.3084 | 31.3 | -44.5094 | -54.7278 | -57.4148 | -61.2455
32.6663 | 32.3 | -43.919 | -53.6231 | -56.4562 | -62.2262
33.4536 | 33.3 | -43.47 | -52.6061 | -55.6054 | -63.1732
34.2485 | 34.3 | -42.9838 | -51.1534 | -54.4514 | -64.2518
35.4931 | 35.3 | -42.5905 | -49.5924 | -53.3146 | -65.184
36.2794 | 36.3 | -42.3105 | -47.8871 | -52.2233 | -66.2036
37.3534 | 37.3 | -42.2244 | -46.0765 | -51.2927 | -67.0306
38.5699 | 38.3 | -42.4029 | -44.0718 | -50.4551 | -67.8079
39.3133 | 39.3 | -42.9611 | -42.218 | -49.8914 | -68.6216
40.5488 | 40.3 | -43.999 | -40.2266 | -49.5226 | -70.1672
41.2266 | 41.3 | -45.5713 | -38.5762 | -50.8163 | -67.3061
42.257 | 42.3 | -45.6014 | -38.57 | -50.8429 | -67.5576
43.2347 | 43.3 | -45.6024 | -38.5727 | -50.8129 | -67.5988
43.9275 | 44.3 | -45.5998 | -38.5938 | -50.7936 | -67.4538
25.256 | 25.3 | -55.2375 | -54.0181 | -55.5719 | -55.2956 | 2275
26.5927 | 26.3 | -56.0787 | -54.3634 | -56.3807 | -56.2504
27.2098 | 27.3 | -56.9022 | -54.5529 | -57.1115 | -57.216
28.596 | 28.3 | -57.6553 | -54.5319 | -57.5625 | -58.2811
29.2416 | 29.3 | -58.5138 | -54.2991 | -57.6853 | -59.5767
30.5493 | 30.3 | -58.7462 | -54.1146 | -57.4588 | -60.2187
31.2311 | 31.3 | -59.2176 | -53.6665 | -56.8817 | -61.2854
32.2565 | 32.3 | -59.3597 | -53.1242 | -56.1984 | -62.1969
33.2112 | 33.3 | -59.3908 | -52.1243 | -55.2583 | -63.1556
34.2807 | 34.3 | -59.2413 | -50.8887 | -54.3126 | -64.0979
35.4656 | 35.3 | -58.9462 | -49.3673 | -53.2945 | -65.0984
36.2397 | 36.3 | -58.6415 | -47.7387 | -52.4208 | -66.2299
37.2473 | 37.3 | -58.3267 | -45.893 | -51.5439 | -67.1524
38.2947 | 38.3 | -58.2468 | -43.8069 | -50.5725 | -67.6895
39.2242 | 39.3 | -58.8027 | -42.056 | -49.7459 | -68.231
40.3934 | 40.3 | -60.0806 | -40.1226 | -49.2254 | -63.7267
41.2157 | 41.3 | -61.1318 | -38.4557 | -50.8829 | -53.6946
42.2618 | 42.3 | -61.1064 | -38.447 | -50.8991 | -53.6866
43.2181 | 43.3 | -61.1116 | -38.4493 | -50.9008 | -53.6961
43.8905 | 44.3 | -61.0925 | -38.4562 | -50.9289 | -53.7482
25.2721 | 25.3 | -52.0705 | -54.8504 | -55.9912 | -55.0915 | 2350
26.2848 | 26.3 | -52.2542 | -55.6768 | -56.9527 | -56.0996
27.5715 | 27.3 | -52.2504 | -56.3537 | -57.9093 | -57.1125
28.2128 | 28.3 | -51.9452 | -56.9142 | -58.7175 | -58.0784
29.2028 | 29.3 | -51.5036 | -57.0322 | -59.2737 | -59.0097
30.4916 | 30.3 | -51.109 | -56.9738 | -59.7093 | -60.0019
31.3567 | 31.3 | -50.5349 | -56.5325 | -59.8559 | -61.0496
32.2232 | 32.3 | -49.9274 | -55.7154 | -59.664 | -62.001
33.3419 | 33.3 | -49.4276 | -54.7229 | -59.299 | -62.9912
34.2764 | 34.3 | -48.9038 | -53.5604 | -58.7922 | -63.9425
35.2333 | 35.3 | -48.3023 | -52.029 | -58.013 | -64.9191
36.2457 | 36.3 | -47.9199 | -50.6351 | -57.2988 | -65.8894
37.3448 | 37.3 | -47.619 | -49.114 | -56.5301 | -66.9368
38.2225 | 38.3 | -47.3868 | -47.5377 | -55.6817 | -67.9244
39.4768 | 39.3 | -47.5636 | -45.995 | -54.753 | -68.5696
40.3051 | 40.3 | -48.1497 | -44.0531 | -53.5557 | -69.1896
41.433 | 41.3 | -49.8089 | -41.3823 | -52.0725 | -60.725
42.2541 | 42.3 | -53.6565 | -39.0727 | -52.6372 | -44.9112
43.2152 | 43.3 | -53.7212 | -39.1026 | -52.5977 | -44.9499
43.731 | 44.3 | -53.7108 | -39.1193 | -52.6178 | -44.9391
25.1746 | 25 | -49.3789 | -54.7725 | -55.3993 | -54.6814 | 2425
25.989 | 26 | -49.1985 | -55.5542 | -56.3724 | -55.6431
27.0323 | 27 | -48.8444 | -56.0542 | -57.2897 | -56.6753
28.0762 | 28 | -48.4601 | -56.4787 | -58.0729 | -57.5998
29.1028 | 29 | -47.7621 | -56.5535 | -58.7879 | -58.5828
29.9638 | 30 | -47.0667 | -56.4553 | -59.2479 | -59.5591
0 | 31 | -46.5035 | -56.1626 | -59.3719 | -60.4113
0 | 32 | -45.8207 | -55.4973 | -59.2139 | -61.2073
0 | 33 | -45.1402 | -54.5381 | -58.7177 | -61.9952
0 | 34 | -44.4654 | -53.1172 | -57.9117 | -62.796
0 | 35 | -44.0871 | -52.2419 | -57.3514 | -62.9733
0 | 36 | -43.6469 | -51.1128 | -56.7742 | -63.1996
0 | 37 | -43.3008 | -49.7036 | -56.0262 | -63.3634
0 | 38 | -42.9269 | -48.1148 | -55.1812 | -63.6246
0 | 39 | -42.687 | -46.6359 | -54.3423 | -64.3697
0 | 40 | -42.7052 | -45.0928 | -53.3647 | -65.4214
0 | 41 | -43.258 | -42.9674 | -51.8351 | -63.346
0 | 42 | -45.0197 | -40.0153 | -50.5153 | -48.8579
0 | 43 | -47.2948 | -38.4612 | -51.4018 | -39.4411
0 | 44 | -47.2583 | -38.4951 | -51.422 | -39.4767
0 | 25 | -48.1723 | -54.7111 | -55.4799 | -54.5212 | 2500
0 | 26 | -47.9275 | -55.3837 | -56.4418 | -55.4704
0 | 27 | -47.3171 | -56 | -57.4537 | -56.5973
0 | 28 | -46.758 | -56.2187 | -58.2613 | -57.4539
0 | 29 | -45.9891 | -56.1916 | -59.0696 | -58.4914
0 | 30 | -45.3173 | -56.0049 | -59.616 | -59.4538
0 | 31 | -44.5679 | -55.4584 | -59.9175 | -60.4901
0 | 32 | -43.8322 | -54.5956 | -59.8799 | -61.3918
0 | 33 | -43.1483 | -53.6316 | -59.5251 | -62.3441
0 | 34 | -42.6195 | -52.6168 | -59.0934 | -63.1882
0 | 35 | -41.9123 | -51.2226 | -58.3655 | -64.0469
0 | 36 | -41.4853 | -50.0852 | -57.7043 | -64.735
0 | 37 | -40.9951 | -48.6542 | -56.9375 | -65.4282
0 | 38 | -40.6576 | -47.2706 | -56.0742 | -66.0377
0 | 39 | -40.4934 | -45.8621 | -55.0673 | -66.5424
0 | 40 | -40.5051 | -44.2288 | -53.7542 | -66.9657
0 | 41 | -40.8594 | -41.7218 | -51.655 | -64.5438
0 | 42 | -43.3544 | -37.8838 | -49.1336 | -49.6687
0 | 43 | -44.3863 | -36.8485 | -49.4482 | -44.7794
0 | 44 | -44.4108 | -36.8972 | -49.4744 | -44.8614
0 | 25
0 | 26
0 | 27
0 | 28
0 | 29
0 | 30
0 | 31
0 | 32
0 | 33
0 | 34
0 | 35
0 | 36
0 | 37
0 | 38
0 | 39
0 | 40
0 | 41
0 | 42
0 | 43
0 | 44
25.2678 | 25
25.9791 | 26
27.041 | 27
27.9526 | 28
28.9078 | 29
30.0443 | 30
31.383 | 31
31.9025 | 32
32.9954 | 33
34.0919 | 34
35.0086 | 35
36.1719 | 36
36.9737 | 37
37.921 | 38
38.9413 | 39
40.2549 | 40
40.9419 | 41
42.1131 | 42
43.3002 | 43
43.9405 | 44
25.1328 | 25
25.9718 | 26
26.9306 | 27
28.3598 | 28
29.059 | 29
29.9191 | 30
30.9056 | 31
32.1937 | 32
32.9083 | 33
33.9169 | 34
34.9192 | 35
36.0572 | 36
36.9363 | 37
37.9667 | 38
39.2225 | 39
39.9476 | 40
41.1934 | 41
42.0234 | 42
42.9331 | 43
43.9281 | 44
24.9843 | 25
25.9626 | 26
26.9121 | 27
27.9151 | 28
28.9849 | 29
29.9157 | 30
30.9071 | 31
32.2792 | 32
33.0335 | 33
34.2731 | 34
35.113 | 35
35.9463 | 36
37.3153 | 37
37.9342 | 38
39.2028 | 39
40.0077 | 40
41.3147 | 41
41.9048 | 42
43.0767 | 43
43.9035 | 44
26.1288 | 26
26.9548 | 27
27.9679 | 28
28.9468 | 29
29.9883 | 30
31.2021 | 31
31.9839 | 32
33.0188 | 33
33.9192 | 34
34.915 | 35
35.9568 | 36
36.9803 | 37
38.094 | 38
39.051 | 39
39.9744 | 40
40.9588 | 41
41.9591 | 42
42.9748 | 43
44.1861 | 44
44.901 | 45
25.9826 | 26
26.9374 | 27
28.4083 | 28
29.366 | 29
29.93 | 30
30.9057 | 31
32.3474 | 32
33.3693 | 33
34.3446 | 34
35.3954 | 35
36.3129 | 36
36.9906 | 37
38.4117 | 38
39.0153 | 39
39.9241 | 40
40.901 | 41
42.1192 | 42
42.9357 | 43
43.9101 | 44
44.9228 | 45
25.9454 | 26
27.1098 | 27
27.9116 | 28
29.4468 | 29
30.4489 | 30
30.9271 | 31
32.1001 | 32
32.9204 | 33
34.3982 | 34
34.906 | 35
36.3629 | 36
37.4297 | 37
37.9567 | 38
38.9317 | 39
39.9454 | 40
41.2541 | 41
42.0192 | 42
42.9284 | 43
43.9164 | 44
44.1306 | 45
26.3634 | 26
26.9789 | 27
28.3176 | 28
28.9794 | 29
29.9086 | 30
31.0084 | 31
31.9913 | 32
32.9137 | 33
33.9008 | 34
35.3803 | 35
35.9113 | 36
36.9075 | 37
37.9091 | 38
39.3712 | 39
40.4233 | 40
40.9345 | 41
41.9259 | 42
43.287 | 43
43.9922 | 44
44.9324 | 45
25.9634 | 26
26.9391 | 27
27.9736 | 28
28.9599 | 29
29.979 | 30
30.9435 | 31
31.9129 | 32
33.2828 | 33
34.2509 | 34
35.2926 | 35
35.9372 | 36
36.9663 | 37
37.9146 | 38
39.3206 | 39
39.9452 | 40
41.2581 | 41
41.9124 | 42
43.0212 | 43
44.0731 | 44
44.9332 | 45
25.9481 | 26
27.0104 | 27
27.9553 | 28
29.0966 | 29
30.0373 | 30
30.9205 | 31
32.0917 | 32
32.9044 | 33
33.985 | 34
35.0362 | 35
35.9427 | 36
36.9038 | 37
37.9511 | 38
39.0205 | 39
39.9331 | 40
41.0732 | 41
42.2451 | 42
42.9088 | 43
43.9013 | 44
44.1336 | 45
24.9778 | 25
25.9784 | 26
27.2515 | 27
28.1426 | 28
28.9551 | 29
29.9857 | 30
30.9704 | 31
32.0344 | 32
32.958 | 33
34.2815 | 34
34.9576 | 35
35.9281 | 36
37.0212 | 37
38.114 | 38
39.1536 | 39
39.9334 | 40
41.0371 | 41
41.9727 | 42
42.983 | 43
43.852 | 44
25.0053 | 25
25.9316 | 26
27.2488 | 27
28.0877 | 28
29.1244 | 29
29.9051 | 30
31.2212 | 31
32.1952 | 32
33.0358 | 33
34.017 | 34
34.903 | 35
35.9373 | 36
36.9999 | 37
37.9376 | 38
38.9269 | 39
40.0923 | 40
40.9622 | 41
42.0298 | 42
42.9187 | 43
43.942 | 44
24.9669 | 25
25.992 | 26
26.9726 | 27
27.9236 | 28
29.2896 | 29
30.1536 | 30
31.012 | 31
31.9877 | 32
32.9424 | 33
33.9727 | 34
34.9425 | 35
35.911 | 36
37.0433 | 37
37.9146 | 38
39.0131 | 39
39.91 | 40
41.0289 | 41
42.0755 | 42
42.9507 | 43
43.9421 | 44
0 | 22
0 | 23
0 | 24
0 | 25
0 | 26
0 | 27
0 | 28
0 | 29
0 | 30
0 | 31
0 | 32
0 | 33
0 | 34
0 | 35
0 | 36
0 | 37
0 | 38
0 | 39
0 | 40
0 | 41
0 | 22
0 | 23
0 | 24
0 | 25
0 | 26
0 | 27
0 | 28
0 | 29
0 | 30
0 | 31
0 | 32
0 | 33
0 | 34
0 | 35
0 | 36
0 | 37
0 | 38
0 | 39
0 | 40
0 | 41
0 | 22
0 | 23
0 | 24
0 | 25
0 | 26
0 | 27
0 | 28
0 | 29
0 | 30
0 | 31
0 | 32
0 | 33
0 | 34
0 | 35
0 | 36
0 | 37
0 | 38
0 | 39
0 | 40
0 | 41
0 | 22
0 | 23
0 | 24
0 | 25
0 | 26
0 | 27
0 | 28
0 | 29
0 | 30
0 | 31
0 | 32
0 | 33
0 | 34
0 | 35
0 | 36
0 | 37
0 | 38
0 | 39
0 | 40
0 | 41
0 | 22
0 | 23
0 | 24
0 | 25
0 | 26
0 | 27
0 | 28
0 | 29
0 | 30
0 | 31
0 | 32
0 | 33
0 | 34
0 | 35
0 | 36
0 | 37
0 | 38
0 | 39
0 | 40
0 | 41
0 | 22
0 | 23
0 | 24
0 | 25
0 | 26
0 | 27
0 | 28
0 | 29
0 | 30
0 | 31
0 | 32
0 | 33
0 | 34
0 | 35
0 | 36
0 | 37
0 | 38
0 | 39
0 | 40
0 | 41
0 | 22
0 | 23
0 | 24
0 | 25
0 | 26
0 | 27
0 | 28
0 | 29
0 | 30
0 | 31
0 | 32
0 | 33
0 | 34
0 | 35
0 | 36
0 | 37
0 | 38
0 | 39
0 | 40
0 | 41
0 | 22
0 | 23
0 | 24
0 | 25
0 | 26
0 | 27
0 | 28
0 | 29
0 | 30
0 | 31
0 | 32
0 | 33
0 | 34
0 | 35
0 | 36
0 | 37
0 | 38
0 | 39
0 | 40
0 | 41
0 | 22
0 | 23
0 | 24
0 | 25
0 | 26
0 | 27
0 | 28
0 | 29
0 | 30
0 | 31
0 | 32
0 | 33
0 | 34
0 | 35
0 | 36
0 | 37
0 | 38
0 | 39
0 | 40
0 | 41
0 | 22
0 | 23
0 | 24
0 | 25
0 | 26
0 | 27
0 | 28
0 | 29
0 | 30
0 | 31
0 | 32
0 | 33
0 | 34
0 | 35
0 | 36
0 | 37
0 | 38
0 | 39
0 | 40
0 | 41
34.1311 | 22
34.1335 | 23
34.1341 | 24
34.1325 | 25
34.1332 | 26
34.1326 | 27
34.1336 | 28
34.1276 | 29
34.1284 | 30
34.1289 | 31
34.1288 | 32
34.125 | 33
34.1257 | 34
35.1713 | 35
35.9319 | 36
36.9692 | 37
37.9343 | 38
38.9155 | 39
39.9024 | 40
39.4862 | 41
33.0255 | 22
33.0329 | 23
33.035 | 24
33.0432 | 25
33.0415 | 26
33.05 | 27
33.048 | 28
33.0556 | 29
33.0554 | 30
33.0548 | 31
33.0602 | 32
33.0614 | 33
34.1012 | 34
35.1995 | 35
35.9952 | 36
37.0256 | 37
37.9306 | 38
38.9061 | 39
39.9059 | 40
40.7349 | 41
30.9084 | 22
30.9198 | 23
30.9302 | 24
30.9383 | 25
30.9405 | 26
30.9556 | 27
30.9583 | 28
30.9527 | 29
30.9601 | 30
30.9644 | 31
31.928 | 32
32.9734 | 33
33.9197 | 34
34.9257 | 35
35.9772 | 36
36.9621 | 37
37.9123 | 38
38.9212 | 39
39.9009 | 40
40.0751 | 41
28.9276 | 22
28.9356 | 23
28.9433 | 24
28.949 | 25
28.9512 | 26
28.9581 | 27
28.9589 | 28
28.962 | 29
29.9286 | 30
30.9685 | 31
31.9025 | 32
32.9412 | 33
33.9186 | 34
34.9092 | 35
35.923 | 36
36.9437 | 37
37.9258 | 38
38.9136 | 39
39.3432 | 40
39.3468 | 41
27.5322 | 22
27.5395 | 23
27.5431 | 24
27.5453 | 25
27.5476 | 26
27.5488 | 27
27.907 | 28
28.9536 | 29
29.9612 | 30
30.9307 | 31
0 | 32
0 | 33
0 | 34
0 | 35
0 | 36
0 | 37
0 | 38
0 | 39
0 | 40
0 | 41
0 | 22
0 | 23
0 | 24
0 | 25
0 | 26
0 | 27
0 | 28
0 | 29
0 | 30
0 | 31
0 | 32
0 | 33
0 | 34
0 | 35
0 | 36
0 | 37
0 | 38
0 | 39
0 | 40
0 | 41
0 | 22
0 | 23
0 | 24
0 | 25
0 | 26
0 | 27
0 | 28
0 | 29
0 | 30
0 | 31
0 | 32
0 | 33
0 | 34
0 | 35
0 | 36
0 | 37
0 | 38
0 | 39
0 | 40
0 | 41
0 | 22
0 | 23
0 | 24
0 | 25
0 | 26
0 | 27
0 | 28
0 | 29
0 | 30
0 | 31
0 | 32
0 | 33
0 | 34
0 | 35
0 | 36
0 | 37
0 | 38
0 | 39
0 | 40
0 | 41
0 | 22
0 | 23
0 | 24
0 | 25
0 | 26
0 | 27
0 | 28
0 | 29
0 | 30
0 | 31
0 | 32
0 | 33
0 | 34
0 | 35
0 | 36
0 | 37
0 | 38
0 | 39
0 | 40
0 | 41
0 | 22
0 | 23
0 | 24
0 | 25
0 | 26
0 | 27
0 | 28
0 | 29
0 | 30
0 | 31
0 | 32
0 | 33
0 | 34
0 | 35
0 | 36
0 | 37
0 | 38
0 | 39
0 | 40
0 | 41
23.919 | 24
24.9562 | 25
25.9098 | 26
26.9277 | 27
27.9386 | 28
28.9683 | 29
29.9512 | 30
30.9739 | 31
31.9192 | 32
32.9625 | 33
33.935 | 34
34.9134 | 35
35.9475 | 36
36.9425 | 37
37.927 | 38
38.9187 | 39
39.759 | 40
39.7546 | 41
39.7503 | 42
39.7438 | 43
23.9646 | 24
25.0095 | 25
25.9047 | 26
26.9006 | 27
27.9689 | 28
28.9216 | 29
29.9203 | 30
30.9037 | 31
31.9898 | 32
32.9108 | 33
33.9146 | 34
34.9245 | 35
35.9068 | 36
36.9135 | 37
37.9116 | 38
38.9074 | 39
39.7914 | 40
39.7872 | 41
39.783 | 42
39.7791 | 43
24.0229 | 24
25.0467 | 25
25.9434 | 26
27.0542 | 27
27.9678 | 28
28.9504 | 29
29.9459 | 30
30.9718 | 31
31.9546 | 32
32.9572 | 33
33.9284 | 34
34.9053 | 35
35.9639 | 36
36.9394 | 37
37.9298 | 38
39.05 | 39
39.9061 | 40
40.5309 | 41
40.5267 | 42
40.524 | 43
23.9539 | 24
24.9212 | 25
25.9333 | 26
26.9641 | 27
27.9022 | 28
28.922 | 29
29.95 | 30
30.9538 | 31
31.9134 | 32
32.957 | 33
33.9683 | 34
34.9222 | 35
35.9483 | 36
36.9284 | 37
37.9171 | 38
38.9515 | 39
39.9062 | 40
40.905 | 41
41.249 | 42
41.2278 | 43
23.9205 | 24
0 | 25
0 | 26
0 | 27
0 | 28
0 | 29
0 | 30
0 | 31
0 | 32
0 | 33
0 | 34
0 | 35
0 | 36
0 | 37
0 | 38
0 | 39
0 | 40
0 | 41
0 | 42
0 | 43
23.9537 | 24
25.3201 | 25
25.9079 | 26
26.9615 | 27
27.9705 | 28
28.9253 | 29
29.9075 | 30
30.9297 | 31
31.9 | 32
32.9319 | 33
33.9088 | 34
34.9555 | 35
35.9354 | 36
36.9366 | 37
37.906 | 38
38.9133 | 39
39.7259 | 40
39.7207 | 41
39.7163 | 42
39.7104 | 43
24.0062 | 24
24.9388 | 25
25.9503 | 26
26.9484 | 27
28.3198 | 28
28.9196 | 29
30.0436 | 30
30.91 | 31
31.9505 | 32
32.947 | 33
33.9484 | 34
34.9527 | 35
35.9426 | 36
36.957 | 37
37.9052 | 38
38.9164 | 39
39.7735 | 40
39.7693 | 41
39.7651 | 42
39.7618 | 43
24.0029 | 24
25.0235 | 25
26.0339 | 26
27.0458 | 27
27.9469 | 28
28.9281 | 29
29.9333 | 30
30.9568 | 31
31.9472 | 32
32.9092 | 33
33.9295 | 34
34.9304 | 35
35.9682 | 36
36.9308 | 37
37.9438 | 38
38.942 | 39
39.9124 | 40
40.5489 | 41
40.5475 | 42
40.5434 | 43
23.9685 | 24
24.9534 | 25
25.9711 | 26
26.9107 | 27
27.9418 | 28
28.9721 | 29
29.9416 | 30
30.9125 | 31
31.9774 | 32
33.3699 | 33
34.0023 | 34
34.9086 | 35
35.9096 | 36
36.9654 | 37
37.9635 | 38
38.9268 | 39
39.9424 | 40
40.9181 | 41
41.3102 | 42
41.2822 | 43
23.9704 | 24
24.9142 | 25
25.9882 | 26
26.9215 | 27
27.948 | 28
28.9122 | 29
29.9521 | 30
30.947 | 31
31.9651 | 32
32.9363 | 33
33.9697 | 34
34.9083 | 35
35.9745 | 36
36.938 | 37
37.9084 | 38
38.9038 | 39
39.9287 | 40
40.9021 | 41
41.1237 | 42
41.1042 | 43

## Rx NF CH1
Rx Noise figure at small signal gain output power (paste image)
TTRM2005D CH1

## RX NF CH2
TTRM 2005D CH2

## ACPR
TTRM2005D ACPR

## SPUR
TTRM2005D SPURIOUS EMISSION

## Tx Switching Speed
TTRM2005D | TTL trigger on Vs Tx Ramp up | TTRM2005D | TTL trigger on Vs Tx Ramp down

## Rx Switching Speed
TTRM2005D | TTL Trigger on vs Rx Ramp Down | TTRM2005D | TTL Trigger on vs Rx Ramp Up

## Sw Speed Validation
Validate Switching Speed sequencing on amp in Rx and paste image of results CH1: Monitor ARB trigger CH2 : Monitor Input switching signal(s) CH3: Monitor output switching signal(s) CH4: Monitor RF output Detector
Validate Switching Speed sequencing on amp in Tx and paste image of results CH1: Monitor ARB trigger CH2 : Monitor Input switching signal(s) CH3: Monitor output switching signal(s) CH4: Monitor RF output Detector

## FWD Detector
TTRM2005D
Psat | 42
Pin | Low | Mid | Hi
28 | 0.59 | 0.59 | 0.585
29 | 0.6 | 0.59 | 0.589
30 | 0.61 | 0.6 | 0.593
31 | 0.618 | 0.605 | 0.598
32 | 0.624 | 0.612 | 0.6
33 | 0.633 | 0.62 | 0.61
34 | 0.644 | 0.628 | 0.62
35 | 0.66 | 0.64 | 0.63
36 | 0.679 | 0.656 | 0.64
37 | 0.701 | 0.678 | 0.66
38 | 0.73 | 0.702 | 0.685
39 | 0.77 | 0.73 | 0.71
40 | 0.817 | 0.77 | 0.749
41 | 0.895 | 0.84 | 0.802
42 | 0.976 | 0.91 | 0.85

## Current pulse turn-on
TTRM2005D CURRENT PULSE TURN ON