## Model Info
Model # | TA 1017
Setup Info

## Graphs
Model: | TA1017
TA1017 EVM Data
TA1017 Harmonics Data

## Tx SSG
Tx S11 / S21 Plot (Small Signal Gain): Tabular Data and Image output
Temp --> | -40 |  | +40 |  | +80
Frequency | S11 | S21 | S11 | S21 | S11 | S21
1600000000 | -27.685 | 25.2692 | -21.5765 | 22.7336 | -19.6942 | 21.0742
1602250000 | -27.0626 | 25.3804 | -21.2474 | 22.6748 | -19.5258 | 20.5736
1604500000 | -27.75 | 25.4952 | -21.5254 | 22.9179 | -19.6462 | 20.6869
1606750000 | -26.9245 | 25.6055 | -21.4069 | 22.8897 | -19.7474 | 20.7168
1609000000 | -27.7243 | 25.4814 | -21.2575 | 22.6967 | -19.467 | 20.875
1611250000 | -26.8635 | 25.4003 | -21.2352 | 22.7069 | -19.4428 | 20.7324
1613500000 | -26.8197 | 25.3198 | -21.2273 | 22.8456 | -19.6789 | 20.8891
1615750000 | -26.9825 | 25.6061 | -21.1254 | 22.9004 | -19.576 | 20.9557
1618000000 | -26.4857 | 25.5533 | -21.391 | 23.1565 | -19.5027 | 20.8419
1620250000 | -27.0532 | 25.6715 | -21.3064 | 22.8595 | -19.3037 | 21.0147
1622500000 | -27.1362 | 25.5683 | -21.3314 | 23.0275 | -19.3173 | 20.589
1624750000 | -26.9314 | 25.5409 | -21.4344 | 23.0294 | -19.4796 | 21.0516
1627000000 | -26.4979 | 25.7865 | -21.2022 | 23.0013 | -19.462 | 21.3081
1629250000 | -26.3791 | 25.729 | -20.9744 | 22.9004 | -19.4637 | 20.7804
1631500000 | -26.2999 | 25.557 | -20.9473 | 22.9507 | -19.4329 | 20.7935
1633750000 | -26.3124 | 26.0372 | -20.913 | 23.2347 | -19.4681 | 21.1395
1636000000 | -27.0172 | 25.6947 | -21.5355 | 23.1399 | -19.5794 | 21.0933
1638250000 | -26.3542 | 25.7953 | -21.386 | 23.1223 | -19.527 | 21.3394
1640500000 | -26.1355 | 25.9185 | -21.2218 | 23.0546 | -19.7905 | 21.5416
1642750000 | -26.1942 | 25.7708 | -21.2652 | 23.1002 | -19.4506 | 21.2443
1645000000 | -26.0737 | 25.9793 | -21.3524 | 23.0666 | -19.2131 | 21.1379
1647250000 | -25.9632 | 26.1774 | -20.9975 | 23.5163 | -19.3829 | 20.9162
1649500000 | -25.8733 | 26.1555 | -20.899 | 23.0787 | -19.6583 | 21.0233
1651750000 | -25.6833 | 26.2218 | -21.3354 | 23.6077 | -19.4804 | 21.2677
1654000000 | -26.1289 | 26.1433 | -21.147 | 23.5268 | -19.3681 | 21.5311
1656250000 | -26.0949 | 26.1627 | -21.1831 | 23.4384 | -19.6236 | 21.2659
1658500000 | -25.6803 | 26.3433 | -21.4205 | 23.4879 | -19.5802 | 21.69
1660750000 | -25.865 | 26.2496 | -21.1034 | 23.3187 | -19.4162 | 21.2999
1663000000 | -25.6395 | 26.5274 | -21.304 | 23.6557 | -19.4907 | 21.3346
1665250000 | -25.533 | 26.5244 | -20.9194 | 23.5814 | -19.7106 | 21.6427
1667500000 | -26.246 | 26.5568 | -20.9701 | 23.6243 | -19.4847 | 21.5905
1669750000 | -25.5948 | 26.609 | -21.187 | 23.8249 | -19.4149 | 21.6599
1672000000 | -25.6339 | 26.8311 | -21.3156 | 23.5503 | -19.7734 | 21.743
1674250000 | -25.7899 | 26.7776 | -20.8223 | 23.6434 | -19.4254 | 21.6656
1676500000 | -25.6903 | 26.9607 | -21.2224 | 23.9869 | -19.6556 | 21.7764
1678750000 | -24.9813 | 26.8277 | -20.9062 | 23.9276 | -19.7269 | 21.9294
1681000000 | -25.4232 | 26.8812 | -21.245 | 23.8086 | -19.4211 | 21.9566
1683250000 | -24.612 | 27.0615 | -21.1109 | 23.9332 | -19.3555 | 21.7822
1685500000 | -25.0257 | 27.0726 | -20.9538 | 23.9958 | -19.5238 | 22.2163
1687750000 | -25.2909 | 27.0811 | -21.0303 | 24.1101 | -19.6344 | 22.3313
1690000000 | -25.2466 | 27.2008 | -21.3584 | 24.1922 | -19.4993 | 21.9452
1692250000 | -24.9316 | 27.2847 | -21.0941 | 24.2292 | -19.8222 | 22.0333
1694500000 | -25.5145 | 27.2444 | -21.0694 | 24.3906 | -19.5888 | 22.1217
1696750000 | -24.9459 | 27.3498 | -21.2402 | 24.3154 | -19.5856 | 22.2682
1699000000 | -25.266 | 27.5344 | -20.7985 | 24.374 | -19.2102 | 22.5161
1701250000 | -25.2159 | 27.6923 | -20.8555 | 24.3271 | -19.4663 | 22.5595
1703500000 | -24.4343 | 27.5615 | -21.1092 | 24.4501 | -19.1684 | 22.4813
1705750000 | -24.4697 | 27.6097 | -20.815 | 24.6241 | -19.5457 | 22.6643
1708000000 | -24.7798 | 27.7534 | -20.9016 | 24.4264 | -19.2494 | 22.5406
1710250000 | -24.8411 | 27.7475 | -21.003 | 24.7092 | -19.3594 | 22.679
1712500000 | -24.5387 | 27.7299 | -20.6241 | 24.7141 | -19.5836 | 23.0807
1714750000 | -25.1367 | 27.7556 | -20.9885 | 24.4606 | -19.2667 | 22.7106
1717000000 | -24.2249 | 27.9349 | -20.8212 | 24.3422 | -19.248 | 22.9576
1719250000 | -24.675 | 27.799 | -20.9779 | 24.9075 | -19.1147 | 22.8724
1721500000 | -24.5649 | 28.0483 | -20.8108 | 24.9466 | -18.8639 | 23.2382
1723750000 | -24.3166 | 27.9408 | -20.7572 | 25.0091 | -19.0796 | 22.824
1726000000 | -24.7641 | 28.1738 | -20.7555 | 24.8793 | -19.3038 | 23.1579
1728250000 | -23.8789 | 28.1854 | -20.5449 | 24.9771 | -19.2084 | 23.0289
1730500000 | -24.224 | 28.2887 | -20.2734 | 24.9172 | -19.0566 | 23.1511
1732750000 | -24.2604 | 28.26 | -20.4342 | 24.9856 | -19.1087 | 23.0664
1735000000 | -24.5019 | 28.2461 | -20.7723 | 25.0166 | -19.1793 | 23.2482
1737250000 | -23.6101 | 28.3262 | -20.2997 | 24.9795 | -19.044 | 23.393
1739500000 | -24.0015 | 28.3066 | -20.3939 | 24.9794 | -19.0172 | 22.9225
1741750000 | -23.9735 | 28.3704 | -20.2437 | 24.9276 | -18.8831 | 23.0704
1744000000 | -23.905 | 28.464 | -20.5684 | 25.1243 | -18.9782 | 23.2248
1746250000 | -23.6163 | 28.487 | -20.4114 | 25.0057 | -18.756 | 23.4799
1748500000 | -23.2788 | 28.595 | -20.3909 | 25.2594 | -18.8735 | 23.3745
1750750000 | -23.3073 | 28.4111 | -20.1933 | 25.3556 | -19.0044 | 23.4201
1753000000 | -23.4494 | 28.5466 | -20.277 | 24.9448 | -18.9575 | 22.9795
1755250000 | -23.7128 | 28.4224 | -20.226 | 25.3029 | -18.8326 | 23.1396
1757500000 | -23.1677 | 28.6108 | -20.0328 | 25.0984 | -19.0369 | 23.2248
1759750000 | -23.6157 | 28.5576 | -19.8497 | 25.5005 | -18.624 | 23.6557
1762000000 | -23.6944 | 28.7811 | -19.8919 | 25.2338 | -18.8688 | 23.6827
1764250000 | -22.8188 | 28.6229 | -20.0737 | 25.1846 | -18.9571 | 23.4442
1766500000 | -22.9919 | 28.6291 | -20.0911 | 25.2154 | -19.0102 | 23.5133
1768750000 | -23.1341 | 28.5899 | -20.21 | 24.9719 | -18.9115 | 23.3052
1771000000 | -23.3946 | 28.6841 | -20.1269 | 25.4047 | -19.0554 | 23.367
1773250000 | -23.2006 | 28.8167 | -20.0693 | 25.4712 | -18.9765 | 23.5373
1775500000 | -23.2473 | 28.7523 | -20.085 | 25.2098 | -18.6206 | 23.3085
1777750000 | -23.1333 | 28.8126 | -20.0594 | 25.3286 | -18.838 | 23.4123
1780000000 | -23.3895 | 28.8044 | -20.0357 | 25.4854 | -18.7096 | 23.7147
1782250000 | -23.2844 | 28.5455 | -20.0692 | 25.2587 | -18.8649 | 23.3905
1784500000 | -22.8406 | 28.5932 | -20.2146 | 25.4364 | -18.7306 | 23.4591
1786750000 | -22.8767 | 28.7453 | -20.0925 | 25.2936 | -18.9375 | 23.4051
1789000000 | -23.0916 | 28.7195 | -19.7462 | 25.3426 | -18.9706 | 23.6437
1791250000 | -22.3356 | 28.8812 | -19.9381 | 25.5153 | -18.6384 | 23.4055
1793500000 | -23.0066 | 28.7179 | -19.6613 | 25.5321 | -18.7123 | 23.664
1795750000 | -22.6805 | 28.7959 | -20.0092 | 25.3241 | -18.6263 | 23.5401
1798000000 | -22.6601 | 28.6767 | -19.8207 | 25.345 | -18.8599 | 23.6264
1800250000 | -22.6733 | 28.7927 | -20.1234 | 24.9732 | -18.9901 | 23.6496
1802500000 | -22.9412 | 28.7832 | -20.0463 | 25.1921 | -18.9139 | 23.3374
1804750000 | -22.6196 | 28.8345 | -20.2776 | 25.2046 | -18.8211 | 23.5674
1807000000 | -22.8878 | 28.7808 | -20.0263 | 25.3731 | -18.7524 | 23.2742
1809250000 | -22.7947 | 28.8711 | -20.1498 | 25.445 | -18.9619 | 23.5373
1811500000 | -22.9305 | 28.8439 | -20.1429 | 25.3824 | -18.9428 | 23.7039
1813750000 | -22.5682 | 28.808 | -19.8885 | 25.3567 | -18.9295 | 23.465
1816000000 | -22.6087 | 28.8674 | -19.8949 | 25.4323 | -18.6772 | 23.875
1818250000 | -22.6749 | 28.9185 | -20.282 | 25.4743 | -18.833 | 23.684
1820500000 | -22.6216 | 28.9342 | -19.846 | 25.4195 | -18.8679 | 23.3152
1822750000 | -22.4319 | 29.021 | -20.1751 | 25.4215 | -18.74 | 23.802
1825000000 | -22.4394 | 28.8914 | -19.927 | 25.5368 | -18.6675 | 23.8068
1827250000 | -22.557 | 29.1018 | -19.8879 | 25.6478 | -18.796 | 23.5329
1829500000 | -22.6303 | 29.0367 | -19.9299 | 25.5992 | -18.9591 | 23.4222
1831750000 | -22.698 | 29.0112 | -19.6982 | 25.5021 | -18.8883 | 23.7615
1834000000 | -22.6078 | 29.0689 | -20.1487 | 25.2803 | -18.7262 | 23.7366
1836250000 | -22.4438 | 29.0728 | -19.8818 | 25.8319 | -18.8098 | 23.9228
1838500000 | -22.4129 | 29.1028 | -19.8215 | 25.7979 | -18.6015 | 23.9439
1840750000 | -22.3886 | 28.9645 | -19.9758 | 25.6779 | -18.4602 | 23.7628
1843000000 | -22.6597 | 29.2706 | -19.6694 | 25.8672 | -18.6027 | 23.8161
1845250000 | -22.3414 | 29.1642 | -19.6701 | 25.8126 | -18.7057 | 23.7149
1847500000 | -22.0602 | 29.223 | -19.497 | 25.6524 | -18.4691 | 23.9271
1849750000 | -22.351 | 29.2648 | -19.5869 | 25.7067 | -18.3277 | 24.0117
1852000000 | -22.1185 | 29.2152 | -19.6218 | 25.7867 | -18.4499 | 23.9823
1854250000 | -22.2789 | 29.2447 | -19.7252 | 25.8377 | -18.5572 | 24.2059
1856500000 | -22.4125 | 29.4609 | -19.7471 | 25.98 | -18.5804 | 23.8998
1858750000 | -22.1686 | 29.5015 | -19.8081 | 26.1535 | -18.3572 | 24.5068
1861000000 | -21.7918 | 29.4417 | -19.5751 | 25.8563 | -18.4434 | 24.2947
1863250000 | -21.8926 | 29.7334 | -19.7459 | 25.9291 | -18.4395 | 23.9498
1865500000 | -21.7775 | 29.5581 | -19.3717 | 26.1366 | -18.5537 | 23.924
1867750000 | -22.16 | 29.5169 | -19.3427 | 26.1319 | -18.3381 | 24.3681
1870000000 | -21.7501 | 29.5607 | -19.5312 | 26.1556 | -18.1496 | 24.2749
1872250000 | -21.7166 | 29.4463 | -19.3787 | 26.1915 | -18.1372 | 24.0128
1874500000 | -22.1419 | 29.5718 | -19.3797 | 26.2062 | -18.16 | 24.112
1876750000 | -22.044 | 29.6938 | -19.3264 | 26.2688 | -18.4276 | 24.3821
1879000000 | -21.9489 | 29.7254 | -19.437 | 26.0198 | -18.2423 | 24.5383
1881250000 | -21.5109 | 29.8085 | -19.653 | 26.1193 | -18.04 | 24.3936
1883500000 | -21.5559 | 29.8544 | -19.4193 | 26.2339 | -18.2835 | 24.5053
1885750000 | -21.6903 | 29.9677 | -19.4189 | 26.4001 | -18.225 | 24.403
1888000000 | -21.4748 | 29.9888 | -19.4193 | 26.4551 | -18.0241 | 24.483
1890250000 | -21.6651 | 29.8911 | -19.1645 | 26.1802 | -18.2046 | 24.5598
1892500000 | -22.0476 | 29.9002 | -19.1937 | 26.3506 | -18.1808 | 24.6761
1894750000 | -21.3787 | 29.9935 | -19.1802 | 26.5431 | -18.063 | 24.5708
1897000000 | -21.5693 | 29.9898 | -19.1983 | 26.4198 | -18.55 | 24.7588
1899250000 | -21.525 | 30.0395 | -19.1066 | 26.5941 | -18.2903 | 24.7386
1901500000 | -21.4998 | 30.047 | -19.3049 | 26.5161 | -18.2133 | 24.4756
1903750000 | -21.0402 | 30.0968 | -19.5456 | 26.416 | -18.0838 | 24.6367
1906000000 | -21.2335 | 30.0546 | -19.28 | 26.5891 | -18.1309 | 24.8193
1908250000 | -21.4491 | 30.1491 | -19.4386 | 26.5732 | -18.2963 | 24.7924
1910500000 | -21.1569 | 30.1584 | -19.2039 | 26.909 | -18.365 | 25.0851
1912750000 | -21.4922 | 30.2282 | -18.9781 | 26.8018 | -18.0173 | 25.0806
1915000000 | -21.3829 | 30.2775 | -19.1428 | 26.5421 | -18.0616 | 25.2003
1917250000 | -21.157 | 30.2972 | -19.2819 | 26.7038 | -18.2314 | 24.9227
1919500000 | -21.2403 | 30.1495 | -19.355 | 26.7597 | -17.9494 | 24.748
1921750000 | -21.5023 | 30.1331 | -19.3841 | 26.7422 | -18.1334 | 24.8997
1924000000 | -21.1036 | 30.1555 | -19.4544 | 26.5395 | -18.2252 | 25.193
1926250000 | -21.4076 | 30.0619 | -19.2321 | 26.5728 | -18.1434 | 24.8586
1928500000 | -21.1651 | 30.3634 | -19.2635 | 26.8605 | -18.0752 | 24.9958
1930750000 | -21.5432 | 30.3898 | -19.5909 | 26.4311 | -18.0535 | 25.1808
1933000000 | -21.0941 | 30.181 | -19.2268 | 26.641 | -18.1706 | 25.153
1935250000 | -21.1036 | 30.2888 | -19.1905 | 26.6891 | -18.2759 | 24.9362
1937500000 | -21.111 | 30.0728 | -19.3067 | 26.5148 | -18.1971 | 24.8572
1939750000 | -21.2099 | 30.2477 | -19.5561 | 26.4098 | -18.2731 | 24.9434
1942000000 | -21.0866 | 30.128 | -19.3791 | 26.5267 | -18.3635 | 25.1164
1944250000 | -21.0457 | 30.1435 | -18.9334 | 26.7619 | -18.1764 | 25.0192
1946500000 | -21.1824 | 30.0612 | -19.3665 | 26.4365 | -18.3399 | 24.7778
1948750000 | -20.8675 | 30.1596 | -19.0682 | 26.5568 | -18.1695 | 24.682
1951000000 | -21.0265 | 30.1313 | -19.2354 | 26.4214 | -18.205 | 24.9568
1953250000 | -21.281 | 29.9946 | -19.2759 | 26.2968 | -18.1488 | 24.7613
1955500000 | -20.9936 | 29.9166 | -19.1518 | 26.4653 | -18.3297 | 24.8811
1957750000 | -20.993 | 30.1157 | -18.9854 | 26.6118 | -18.2187 | 24.9336
1960000000 | -21.2684 | 29.9099 | -19.429 | 26.3652 | -18.2304 | 24.8414
1962250000 | -20.9605 | 29.8333 | -19.1543 | 26.3421 | -18.4181 | 24.8269
1964500000 | -21.0569 | 29.8555 | -19.1351 | 26.3761 | -18.1832 | 24.7627
1966750000 | -21.3024 | 29.9095 | -19.2348 | 26.2939 | -18.0872 | 24.6965
1969000000 | -21.2891 | 29.8745 | -19.0384 | 26.5762 | -17.9917 | 24.7577
1971250000 | -20.7929 | 29.7893 | -19.0944 | 26.3532 | -17.9796 | 24.6925
1973500000 | -21.279 | 29.6527 | -19.0494 | 26.3605 | -18.1274 | 24.6018
1975750000 | -21.1452 | 29.7539 | -19.0398 | 26.4765 | -17.808 | 24.5734
1978000000 | -21.0159 | 29.671 | -18.8482 | 26.3706 | -18.0182 | 24.635
1980250000 | -21.0829 | 29.7257 | -19.0627 | 26.2116 | -17.9998 | 24.7688
1982500000 | -20.865 | 29.6311 | -18.8745 | 26.2147 | -18.1186 | 24.5987
1984750000 | -20.8022 | 29.9036 | -18.903 | 26.1873 | -17.9417 | 24.7543
1987000000 | -20.7166 | 29.5495 | -19.1629 | 26.3741 | -18.0343 | 24.6826
1989250000 | -20.7829 | 29.5357 | -18.879 | 26.1024 | -17.8543 | 24.5113
1991500000 | -20.5129 | 29.4741 | -18.8844 | 26.2329 | -18.0126 | 24.3673
1993750000 | -20.7318 | 29.5706 | -18.9136 | 26.2978 | -17.9177 | 24.774
1996000000 | -20.7697 | 29.4155 | -18.9356 | 26.1395 | -17.7539 | 24.4546
1998250000 | -20.5959 | 29.4861 | -18.985 | 26.1012 | -17.7633 | 24.6187
2000500000 | -20.3773 | 29.5711 | -18.5464 | 26.2189 | -17.9458 | 24.6143
2002750000 | -20.5224 | 29.3894 | -18.6107 | 25.9007 | -17.8222 | 24.4961
2005000000 | -20.6764 | 29.4776 | -18.7604 | 26.2708 | -17.8462 | 24.8268
2007250000 | -20.4063 | 29.4232 | -18.7091 | 26.1972 | -17.9169 | 24.6663
2009500000 | -20.5146 | 29.3465 | -18.7771 | 26.0575 | -17.9349 | 24.5972
2011750000 | -20.4245 | 29.4987 | -18.8335 | 26.2102 | -17.6349 | 24.6525
2014000000 | -20.3576 | 29.3086 | -18.6955 | 26.025 | -17.8036 | 24.6352
2016250000 | -20.4722 | 29.4877 | -18.6862 | 25.9527 | -17.6524 | 24.6562
2018500000 | -20.3722 | 29.5223 | -18.7358 | 26.2616 | -17.7865 | 24.4142
2020750000 | -20.4062 | 29.3213 | -18.844 | 26.055 | -17.9546 | 24.5173
2023000000 | -20.0841 | 29.3298 | -18.4786 | 25.7984 | -17.7173 | 24.6774
2025250000 | -20.3114 | 29.3454 | -18.5153 | 26.0509 | -17.9001 | 24.6493
2027500000 | -20.2395 | 29.3046 | -18.521 | 26.0615 | -17.5248 | 24.5426
2029750000 | -20.0267 | 29.3519 | -18.6172 | 26.0658 | -17.5458 | 24.575
2032000000 | -20.1245 | 29.4677 | -18.6927 | 26.1701 | -17.8863 | 24.7878
2034250000 | -19.9211 | 29.4896 | -18.8883 | 26.2995 | -17.8304 | 24.6299
2036500000 | -20.1499 | 29.467 | -18.7188 | 26.3958 | -17.8115 | 24.4865
2038750000 | -20.0481 | 29.5559 | -18.7861 | 25.9278 | -17.8345 | 24.7768
2041000000 | -20.0977 | 29.349 | -18.6235 | 26.1273 | -17.5063 | 24.5297
2043250000 | -19.9405 | 29.604 | -18.5876 | 26.2207 | -17.7142 | 24.514
2045500000 | -19.932 | 29.4504 | -18.356 | 26.1884 | -17.4933 | 24.4578
2047750000 | -20.0728 | 29.2614 | -18.5632 | 26.0368 | -17.8388 | 24.5786
2050000000 | -19.8647 | 29.2971 | -18.6389 | 26.0588 | -17.7984 | 24.721
2052250000 | -19.7654 | 29.5106 | -18.7027 | 26.0551 | -17.9909 | 24.8482
2054500000 | -19.8418 | 29.5505 | -18.7228 | 26.4031 | -17.721 | 24.7445
2056750000 | -19.9293 | 29.6293 | -18.6852 | 26.1904 | -17.7286 | 24.6069
2059000000 | -19.8402 | 29.6245 | -18.4027 | 26.3919 | -17.9062 | 25.0176
2061250000 | -19.8393 | 29.5849 | -18.4577 | 26.1868 | -17.7101 | 24.9088
2063500000 | -19.8149 | 29.6447 | -18.5175 | 26.2965 | -17.7033 | 24.901
2065750000 | -19.9867 | 29.4761 | -18.6611 | 26.3463 | -17.6706 | 24.9916
2068000000 | -19.8436 | 29.7503 | -18.6762 | 26.3976 | -17.8771 | 24.969
2070250000 | -19.7531 | 29.6757 | -18.6785 | 26.4087 | -17.9314 | 25.009
2072500000 | -19.7309 | 29.6944 | -18.8919 | 26.5239 | -17.7958 | 25.0927
2074750000 | -20.0144 | 29.4312 | -18.6771 | 26.585 | -17.9289 | 24.8927
2077000000 | -19.6746 | 29.4537 | -18.6142 | 26.3152 | -17.8186 | 25.1978
2079250000 | -19.4303 | 29.8413 | -18.8087 | 26.223 | -17.9757 | 24.8161
2081500000 | -19.8308 | 29.5824 | -18.7474 | 26.3042 | -17.7654 | 25.0374
2083750000 | -19.7134 | 29.5662 | -18.5953 | 26.4914 | -17.8138 | 25.115
2086000000 | -19.9582 | 29.5091 | -18.5628 | 26.2167 | -17.9323 | 25.0286
2088250000 | -19.7024 | 29.4746 | -18.8633 | 26.5515 | -17.6542 | 25.0778
2090500000 | -19.5488 | 29.5751 | -18.6491 | 26.3337 | -17.6518 | 25.2662
2092750000 | -19.7123 | 29.4832 | -18.5479 | 26.5014 | -17.8131 | 25.0739
2095000000 | -19.8002 | 29.6085 | -18.4981 | 26.4272 | -17.5377 | 25.3869
2097250000 | -19.9017 | 29.5539 | -18.7059 | 26.6245 | -17.7522 | 25.2311
2099500000 | -19.4134 | 29.5664 | -18.2819 | 26.5849 | -17.5496 | 25.3175
2101750000 | -19.744 | 29.7291 | -18.3576 | 26.5395 | -17.6015 | 25.0917
2104000000 | -19.719 | 29.4629 | -18.6485 | 26.7423 | -17.5533 | 25.4595
2106250000 | -19.7599 | 29.6264 | -18.5751 | 26.5661 | -17.7625 | 25.3256
2108500000 | -19.5268 | 29.6107 | -18.4775 | 26.5246 | -17.8979 | 25.0257
2110750000 | -19.5607 | 29.5397 | -18.4894 | 26.6607 | -17.6447 | 25.1167
2113000000 | -19.8042 | 29.5501 | -18.699 | 26.3883 | -17.7017 | 25.2683
2115250000 | -19.3044 | 29.5164 | -18.6736 | 26.3222 | -17.6765 | 25.3764
2117500000 | -19.4385 | 29.4942 | -18.3587 | 26.6432 | -17.4045 | 25.1369
2119750000 | -19.4569 | 29.2933 | -18.6655 | 26.4846 | -17.5985 | 25.3455
2122000000 | -19.5688 | 29.3312 | -18.4055 | 26.6577 | -17.5617 | 25.2615
2124250000 | -19.558 | 29.3029 | -18.4947 | 26.2968 | -17.6124 | 25.1118
2126500000 | -19.4216 | 29.2304 | -18.4341 | 26.3615 | -17.47 | 25.3524
2128750000 | -19.3309 | 29.1401 | -18.3967 | 26.2004 | -17.5761 | 25.1053
2131000000 | -19.244 | 29.3052 | -18.2024 | 26.5142 | -17.4495 | 25.1839
2133250000 | -19.3615 | 29.02 | -18.4159 | 26.3136 | -17.5986 | 25.1856
2135500000 | -19.138 | 29.0177 | -18.1799 | 26.2272 | -17.2401 | 25.0726
2137750000 | -19.148 | 29.1166 | -17.99 | 26.1981 | -17.5365 | 25.0804
2140000000 | -18.9142 | 29.0688 | -18.092 | 26.3238 | -17.294 | 25.2532
2142250000 | -19.1866 | 28.9272 | -18.037 | 26.0682 | -17.7526 | 25.214
2144500000 | -19.058 | 29.1247 | -18.1485 | 26.2296 | -17.2791 | 25.2665
2146750000 | -18.9405 | 28.86 | -18.2644 | 26.3157 | -17.2971 | 25.2207
2149000000 | -18.8726 | 28.8614 | -18.0008 | 26.29 | -17.3846 | 25.1602
2151250000 | -18.8508 | 28.7169 | -18.1793 | 26.2776 | -17.2863 | 25.0341
2153500000 | -18.7007 | 28.9429 | -18.048 | 26.2012 | -17.4105 | 25.0187
2155750000 | -18.8806 | 29.0314 | -18.3137 | 26.1232 | -17.5165 | 25.2451
2158000000 | -18.9694 | 28.8936 | -17.9369 | 26.0985 | -17.3224 | 25.2283
2160250000 | -18.8505 | 28.8161 | -18.1626 | 26.133 | -17.2468 | 25.0517
2162500000 | -18.9412 | 28.8359 | -17.9371 | 26.0035 | -17.3371 | 25.1734
2164750000 | -18.7512 | 28.7539 | -18.0091 | 25.9849 | -17.1738 | 24.8296
2167000000 | -18.607 | 28.7578 | -17.9811 | 25.9248 | -17.2627 | 24.9641
2169250000 | -18.6641 | 28.6827 | -17.9956 | 26.0686 | -17.3105 | 24.6472
2171500000 | -18.7672 | 28.5433 | -17.8335 | 25.7882 | -17.1934 | 24.9374
2173750000 | -18.9589 | 28.701 | -18.1079 | 25.8732 | -17.3998 | 24.926
2176000000 | -18.5282 | 28.6389 | -17.6667 | 26.0109 | -17.3388 | 24.6969
2178250000 | -18.534 | 28.766 | -18.0239 | 25.9924 | -17.4266 | 24.9247
2180500000 | -18.4336 | 28.7045 | -17.9087 | 26.0223 | -17.2936 | 24.8819
2182750000 | -18.6253 | 28.6571 | -18.0186 | 26.1442 | -17.2267 | 24.8854
2185000000 | -18.4065 | 28.6625 | -17.9617 | 25.7157 | -17.4609 | 24.9096
2187250000 | -18.8352 | 28.6095 | -17.7232 | 25.9857 | -17.1285 | 24.8753
2189500000 | -18.7028 | 28.6577 | -17.8525 | 25.8531 | -17.3277 | 24.5703
2191750000 | -18.5294 | 28.6479 | -17.7405 | 25.9084 | -17.1909 | 24.7984
2194000000 | -18.576 | 28.6676 | -17.9598 | 25.7821 | -17.1361 | 24.8555
2196250000 | -18.5088 | 28.603 | -17.9616 | 26.0595 | -17.192 | 24.6853
2198500000 | -18.4103 | 28.6334 | -17.9352 | 26.0956 | -16.9619 | 24.9565
2200750000 | -18.5063 | 28.6661 | -18.048 | 26.1125 | -17.2577 | 24.9751
2203000000 | -18.252 | 28.7606 | -17.8665 | 26.015 | -17.2442 | 24.9126
2205250000 | -18.2006 | 28.7454 | -18.0332 | 25.9308 | -17.2856 | 25.0232
2207500000 | -18.4188 | 28.7713 | -17.8083 | 25.8614 | -17.5061 | 24.8398
2209750000 | -18.4631 | 28.6409 | -17.6923 | 26.1602 | -17.1638 | 24.959
2212000000 | -18.1516 | 28.8075 | -17.8687 | 26.0211 | -17.2102 | 24.8363
2214250000 | -18.4226 | 28.6524 | -17.6962 | 26.0343 | -17.1883 | 25.0846
2216500000 | -18.2999 | 28.5606 | -17.8428 | 26.1131 | -17.2391 | 25.1228
2218750000 | -18.4191 | 28.7648 | -17.8471 | 26.0214 | -17.2413 | 25.0855
2221000000 | -18.1225 | 28.7711 | -17.8209 | 26.1864 | -17.2126 | 25.1369
2223250000 | -18.3152 | 28.6252 | -17.8404 | 26.1006 | -17.273 | 24.9112
2225500000 | -18.3659 | 28.9489 | -17.794 | 26.3604 | -17.106 | 24.9607
2227750000 | -18.0675 | 28.8609 | -17.5571 | 26.0574 | -17.345 | 25.0678
2230000000 | -18.262 | 28.883 | -17.7322 | 26.1051 | -17.0322 | 24.8875
2232250000 | -18.3369 | 28.76 | -17.661 | 26.0593 | -17.2518 | 25.3069
2234500000 | -18.1417 | 28.7511 | -17.8337 | 26.206 | -17.0637 | 24.8684
2236750000 | -18.0821 | 28.9427 | -17.7759 | 26.1305 | -17.1566 | 24.9708
2239000000 | -18.0243 | 28.845 | -17.6521 | 25.934 | -17.0599 | 25.0647
2241250000 | -18.094 | 28.8806 | -17.6396 | 26.2827 | -16.9565 | 25.126
2243500000 | -18.074 | 29.0465 | -17.4352 | 26.3203 | -17.0611 | 25.2455
2245750000 | -18.0342 | 28.8915 | -17.6644 | 26.13 | -16.8828 | 25.3785
2248000000 | -18.0021 | 28.9775 | -17.6075 | 26.3397 | -17.0731 | 25.2507
2250250000 | -17.9794 | 29.0948 | -17.7375 | 26.4058 | -16.8488 | 25.3599
2252500000 | -18.0535 | 29.0521 | -17.6745 | 26.3588 | -17.0263 | 25.3547
2254750000 | -17.9799 | 28.9371 | -17.4868 | 26.248 | -16.8983 | 25.1063
2257000000 | -17.9716 | 29.1737 | -17.3231 | 26.3941 | -16.9157 | 25.5641
2259250000 | -17.8855 | 29.051 | -17.3363 | 26.3816 | -17.0628 | 24.9959
2261500000 | -17.8773 | 29.1873 | -17.3132 | 26.5855 | -16.8319 | 25.464
2263750000 | -17.8956 | 29.1547 | -17.5414 | 26.4407 | -16.8025 | 25.2609
2266000000 | -17.6646 | 28.9081 | -17.4344 | 26.2963 | -16.8033 | 25.4024
2268250000 | -17.6388 | 29.0283 | -17.2848 | 26.4265 | -16.7165 | 25.103
2270500000 | -17.5381 | 29.1597 | -17.4211 | 26.2681 | -16.986 | 25.3748
2272750000 | -17.4593 | 29.1699 | -17.3189 | 26.5687 | -16.7177 | 25.6497
2275000000 | -17.6883 | 29.1724 | -17.4256 | 26.4216 | -16.7472 | 25.4739
2277250000 | -17.5139 | 29.0571 | -17.3905 | 26.3476 | -16.7643 | 25.2417
2279500000 | -17.5472 | 29.1097 | -17.2709 | 26.4221 | -16.7284 | 25.3661
2281750000 | -17.6498 | 29.1151 | -17.4885 | 26.3955 | -16.7138 | 25.0942
2284000000 | -17.4963 | 29.025 | -17.1579 | 26.1799 | -16.6723 | 25.1266
2286250000 | -17.6015 | 29.0301 | -17.3519 | 26.4287 | -16.6718 | 25.3155
2288500000 | -17.5679 | 29.0047 | -17.0685 | 26.3566 | -16.4489 | 25.1485
2290750000 | -17.3742 | 29.1341 | -17.3619 | 26.546 | -16.7465 | 25.3175
2293000000 | -17.4011 | 29.021 | -17.0777 | 26.3977 | -16.7607 | 25.2437
2295250000 | -17.1866 | 28.9565 | -17.2197 | 26.3534 | -16.9231 | 25.2709
2297500000 | -17.2721 | 28.9218 | -17.3976 | 26.2108 | -16.7435 | 25.1341
2299750000 | -17.4624 | 28.7598 | -17.0995 | 26.288 | -16.6201 | 25.2661
2302000000 | -17.3154 | 28.8012 | -17.1207 | 26.5802 | -16.7662 | 25.012
2304250000 | -17.4852 | 28.6725 | -17.1914 | 26.3571 | -16.6265 | 24.9372
2306500000 | -17.1607 | 29.0643 | -17.101 | 26.2033 | -16.6199 | 25.116
2308750000 | -17.3581 | 28.677 | -17.0645 | 26.1743 | -16.4977 | 24.9765
2311000000 | -17.3228 | 28.7301 | -17.0563 | 26.2569 | -16.8093 | 25.0281
2313250000 | -17.417 | 28.6365 | -17.0647 | 26.1481 | -16.5254 | 24.9616
2315500000 | -17.3279 | 28.7539 | -17.0112 | 25.9363 | -16.7562 | 24.9763
2317750000 | -17.3841 | 28.53 | -17.2158 | 26.008 | -16.6872 | 24.7886
2320000000 | -17.1503 | 28.7079 | -17.045 | 26.1113 | -16.6904 | 24.6891
2322250000 | -17.2694 | 28.6402 | -17.1563 | 25.5876 | -16.5655 | 24.5451
2324500000 | -17.233 | 28.5722 | -17.2725 | 25.961 | -16.7414 | 25.0027
2326750000 | -17.2511 | 28.6209 | -17.2156 | 25.917 | -16.4808 | 24.703
2329000000 | -17.3324 | 28.5285 | -17.1519 | 25.9074 | -16.7559 | 24.768
2331250000 | -17.0171 | 28.2239 | -17.117 | 25.8496 | -16.6538 | 24.8385
2333500000 | -17.3743 | 28.514 | -17.0487 | 25.8259 | -16.4241 | 24.6227
2335750000 | -17.5015 | 28.4187 | -17.1264 | 25.9241 | -16.5546 | 24.2429
2338000000 | -17.1322 | 28.6478 | -17.043 | 25.8248 | -16.7482 | 24.3185
2340250000 | -17.0126 | 28.6963 | -17.0801 | 25.7169 | -16.6531 | 24.2261
2342500000 | -17.2867 | 28.3743 | -17.05 | 25.6632 | -16.8573 | 24.1016
2344750000 | -17.2621 | 28.5176 | -17.0909 | 25.5834 | -16.6181 | 24.3959
2347000000 | -17.1612 | 28.3454 | -17.0322 | 25.5409 | -16.7617 | 24.1943
2349250000 | -17.1661 | 28.2528 | -17.1516 | 25.6561 | -16.725 | 24.1975
2351500000 | -16.9656 | 28.3363 | -17.1237 | 25.4083 | -16.7033 | 23.9655
2353750000 | -17.0867 | 28.0683 | -17.0281 | 25.583 | -16.457 | 24.1251
2356000000 | -17.167 | 28.2092 | -16.7844 | 25.6396 | -16.4064 | 23.9757
2358250000 | -17.146 | 28.1504 | -17.2086 | 25.3079 | -16.6142 | 24.204
2360500000 | -16.9964 | 28.1455 | -16.8431 | 25.6569 | -16.5878 | 23.8422
2362750000 | -17.1461 | 28.1759 | -16.9638 | 25.2651 | -16.4714 | 23.6313
2365000000 | -17.1121 | 28.0006 | -16.825 | 25.3078 | -16.4022 | 24.0951
2367250000 | -17.1142 | 28.1936 | -16.7372 | 25.3455 | -16.4886 | 23.8116
2369500000 | -17.0904 | 28.1232 | -16.9684 | 25.5233 | -16.4798 | 23.9094
2371750000 | -16.9915 | 28.0626 | -16.8627 | 25.2112 | -16.628 | 23.3576
2374000000 | -17.1214 | 28.0309 | -16.9155 | 25.4419 | -16.3981 | 23.8371
2376250000 | -16.8715 | 28.1246 | -16.8023 | 25.1944 | -16.6542 | 23.8225
2378500000 | -16.906 | 28.237 | -16.8424 | 25.2547 | -16.3024 | 24.0929
2380750000 | -17.0631 | 28.0409 | -16.8698 | 25.5953 | -16.5168 | 23.9305
2383000000 | -17.067 | 28.0885 | -16.6458 | 25.3335 | -16.0978 | 23.9053
2385250000 | -16.7706 | 28.1322 | -16.7514 | 25.2087 | -16.3562 | 23.9989
2387500000 | -17.0163 | 28.3103 | -16.7691 | 25.0456 | -16.3498 | 23.8347
2389750000 | -16.711 | 28.2265 | -16.5533 | 25.1851 | -16.3558 | 23.5825
2392000000 | -16.9276 | 28.1181 | -16.5782 | 25.1699 | -16.1921 | 23.6476
2394250000 | -16.7406 | 28.2003 | -16.681 | 25.1121 | -16.3558 | 23.7282
2396500000 | -16.6647 | 28.2867 | -16.7552 | 25.4086 | -16.0687 | 23.903
2398750000 | -16.8248 | 28.0225 | -16.7944 | 25.2873 | -16.3354 | 23.6743
2401000000 | -16.6593 | 28.4421 | -16.4646 | 25.1814 | -16.1922 | 23.8662
2403250000 | -16.8122 | 28.2143 | -16.5212 | 25.0639 | -16.1363 | 23.7063
2405500000 | -16.9579 | 28.1463 | -16.6017 | 25.2036 | -16.3831 | 23.7109
2407750000 | -16.9209 | 28.1079 | -16.5847 | 25.2202 | -16.0743 | 23.8972
2410000000 | -16.4935 | 28.2408 | -16.5253 | 25.191 | -16.1405 | 23.4635
2412250000 | -16.7581 | 28.1737 | -16.7681 | 25.1149 | -16.3091 | 23.7276
2414500000 | -16.5322 | 28.1187 | -16.7659 | 25.1183 | -16.0637 | 23.7942
2416750000 | -16.7553 | 28.1913 | -16.6016 | 25.3371 | -16.2179 | 23.5941
2419000000 | -16.7411 | 28.3594 | -16.5393 | 25.3956 | -16.4509 | 23.6989
2421250000 | -16.5993 | 28.3648 | -16.5711 | 25.3613 | -16.157 | 23.6586
2423500000 | -16.5967 | 28.1917 | -16.508 | 25.3068 | -16.136 | 23.9504
2425750000 | -16.5603 | 28.1999 | -16.5252 | 25.2196 | -16.1865 | 23.6547
2428000000 | -16.8107 | 28.2697 | -16.6356 | 25.4791 | -16.3008 | 23.6872
2430250000 | -16.7541 | 28.2711 | -16.6 | 25.4012 | -16.1719 | 23.6658
2432500000 | -16.6057 | 28.2687 | -16.7422 | 25.3618 | -16.1736 | 23.3656
2434750000 | -16.7004 | 28.3293 | -16.5718 | 25.2496 | -16.1308 | 23.4715
2437000000 | -16.6155 | 28.4321 | -16.7072 | 24.9864 | -16.155 | 23.5049
2439250000 | -16.6959 | 28.1226 | -16.5676 | 24.9278 | -16.3034 | 23.5657
2441500000 | -16.557 | 28.3936 | -16.7147 | 24.9943 | -16.2851 | 23.7036
2443750000 | -16.5665 | 28.4647 | -16.7961 | 25.525 | -16.142 | 23.6928
2446000000 | -16.4548 | 28.1964 | -16.6243 | 25.3496 | -16.2844 | 23.6033
2448250000 | -16.572 | 28.3144 | -16.7034 | 24.8576 | -16.2405 | 23.7978
2450500000 | -16.7169 | 28.0573 | -16.6568 | 25.0729 | -16.0901 | 23.385
2452750000 | -16.4119 | 28.1119 | -16.7614 | 24.9809 | -16.3614 | 23.3025
2455000000 | -16.6625 | 28.1422 | -16.6096 | 25.184 | -16.3956 | 23.4682
2457250000 | -16.687 | 28.2156 | -16.7972 | 25.2313 | -16.244 | 23.2718
2459500000 | -16.5853 | 28.2309 | -16.5747 | 25.0406 | -16.3705 | 23.0614
2461750000 | -16.7395 | 27.9608 | -16.691 | 24.9525 | -16.4603 | 22.9542
2464000000 | -16.6219 | 27.9086 | -16.6844 | 24.9726 | -16.6133 | 23.1763
2466250000 | -16.557 | 27.8792 | -16.669 | 24.8614 | -16.5006 | 23.3477
2468500000 | -16.6352 | 27.7043 | -16.6756 | 25.1024 | -16.3153 | 23.0894
2470750000 | -16.7767 | 27.7718 | -16.7743 | 24.9295 | -16.2979 | 23.278
2473000000 | -16.5677 | 27.7179 | -16.9553 | 24.7532 | -16.3456 | 23.1533
2475250000 | -16.8546 | 27.7643 | -16.6984 | 24.6736 | -16.2175 | 22.9141
2477500000 | -16.5676 | 27.8258 | -16.6497 | 24.7302 | -16.187 | 23.1392
2479750000 | -16.7832 | 27.7731 | -16.7672 | 24.7105 | -16.2806 | 22.9524
2482000000 | -16.699 | 27.6464 | -16.7387 | 24.7953 | -16.193 | 23.0202
2484250000 | -16.6731 | 27.6053 | -16.6491 | 24.4726 | -16.2196 | 22.9211
2486500000 | -16.6337 | 27.5846 | -16.6669 | 24.4017 | -16.4178 | 22.7342
2488750000 | -16.8895 | 27.3583 | -16.6314 | 24.4949 | -16.2375 | 22.591
2491000000 | -16.814 | 27.5269 | -16.8171 | 24.2104 | -16.3292 | 22.4915
2493250000 | -16.6647 | 27.3748 | -16.7828 | 24.3197 | -16.271 | 22.7839
2495500000 | -16.5509 | 27.3498 | -16.6581 | 24.0789 | -16.1352 | 22.5072
2497750000 | -16.781 | 27.2737 | -16.6217 | 24.2004 | -16.4068 | 22.7877
2500000000 | -16.8407 | 27.2027 | -16.7665 | 24.1903 | -16.1363 | 22.7069

## Tx P1dB
Tx S11 / S21 Plot (P1dB ): Tabular Data, Image output, and Power Measurements Across band
Temp --> | -40 |  |  |  | +40 |  |  |  | +80
Frequency | Pin | Pout | IDC | Efficiency | Pin | Pout | IDC | Efficiency | Pin | Pout | IDC | Efficiency
1700 | -11 | 34.5 | 3.375 | 6.7034 | -11 | 32.4558 | 2.782 | 5.2891 | -11 | 31.6359 | 2.525 | 4.8249
1707 | -11 | 34.72 | 3.306 | 7.4964 | -11 | 32.794 | 2.693 | 5.9064 | -11 | 31.421 | 2.446 | 4.7403
1714 | -11 | 34.8718 | 3.296 | 7.7867 | -11 | 32.8673 | 2.673 | 6.0519 | -11 | 31.4356 | 2.417 | 4.8133
1721 | -11 | 35.0228 | 3.296 | 8.0622 | -11 | 32.9497 | 2.644 | 6.2354 | -11 | 31.5113 | 2.397 | 4.9388
1728 | -11 | 35.1993 | 3.335 | 8.2984 | -11 | 33.0288 | 2.634 | 6.3742 | -11 | 31.6634 | 2.407 | 5.0936
1735 | -11 | 35.233 | 3.316 | 8.411 | -11 | 33.1105 | 2.624 | 6.52 | -11 | 31.8004 | 2.426 | 5.2157
1742 | -11 | 35.2733 | 3.316 | 8.4894 | -11 | 33.1826 | 2.624 | 6.6292 | -11 | 31.8234 | 2.367 | 5.374
1749 | -11 | 35.3145 | 3.286 | 8.6486 | -11 | 33.2382 | 2.624 | 6.7146 | -11 | 31.6875 | 2.338 | 5.2731
1756 | -11 | 35.3414 | 3.286 | 8.7022 | -11 | 33.2684 | 2.644 | 6.7103 | -11 | 31.7034 | 2.338 | 5.2924
1763 | -11 | 35.369 | 3.286 | 8.7577 | -11 | 33.3059 | 2.644 | 6.7684 | -11 | 31.7273 | 2.347 | 5.3012
1770 | -11 | 35.4016 | 3.296 | 8.7969 | -11 | 33.3462 | 2.654 | 6.8058 | -11 | 31.7511 | 2.357 | 5.3078
1777 | -11 | 35.422 | 3.325 | 8.7613 | -11 | 33.3716 | 2.683 | 6.7718 | -11 | 31.7679 | 2.357 | 5.3284
1784 | -11 | 35.453 | 3.335 | 8.7976 | -11 | 33.3939 | 2.693 | 6.7813 | -11 | 31.7843 | 2.387 | 5.2812
1791 | -11 | 35.4779 | 3.355 | 8.7955 | -11 | 33.4142 | 2.713 | 6.7629 | -11 | 31.7935 | 2.397 | 5.2704
1798 | -11 | 35.497 | 3.375 | 8.7819 | -11 | 33.4301 | 2.733 | 6.738 | -11 | 31.8068 | 2.417 | 5.2428
1805 | -11 | 35.5176 | 3.395 | 8.7715 | -11 | 33.4563 | 2.743 | 6.754 | -11 | 31.8372 | 2.436 | 5.2384
1812 | -11 | 35.5585 | 3.414 | 8.8054 | -11 | 33.5051 | 2.762 | 6.7834 | -11 | 31.8869 | 2.436 | 5.2988
1819 | -11 | 35.6015 | 3.424 | 8.8669 | -11 | 33.5564 | 2.772 | 6.8393 | -11 | 31.9245 | 2.456 | 5.3013
1826 | -11 | 35.6562 | 3.444 | 8.9273 | -11 | 33.6122 | 2.792 | 6.8781 | -11 | 31.9747 | 2.466 | 5.3411
1833 | -11 | 35.7298 | 3.444 | 9.0799 | -11 | 33.6908 | 2.812 | 6.9539 | -11 | 32.0506 | 2.476 | 5.4133
1840 | -11 | 35.8282 | 3.464 | 9.2343 | -11 | 33.793 | 2.812 | 7.1194 | -11 | 32.136 | 2.486 | 5.4987
1847 | -11 | 35.9427 | 3.464 | 9.481 | -11 | 33.8943 | 2.822 | 7.2617 | -11 | 32.2281 | 2.486 | 5.6165
1854 | -11 | 36.0254 | 3.464 | 9.6632 | -11 | 33.9895 | 2.822 | 7.4226 | -11 | 32.318 | 2.486 | 5.734
1861 | -11 | 36.1599 | 3.454 | 9.996 | -11 | 34.1018 | 2.812 | 7.6441 | -11 | 32.4274 | 2.476 | 5.9041
1868 | -11 | 36.3074 | 3.493 | 10.226 | -11 | 34.2305 | 2.802 | 7.9021 | -11 | 32.5457 | 2.476 | 6.0671
1875 | -11 | 36.4672 | 3.464 | 10.6979 | -11 | 34.3681 | 2.812 | 8.1274 | -11 | 32.6732 | 2.466 | 6.2731
1882 | -11 | 36.615 | 3.444 | 11.1325 | -11 | 34.5021 | 2.802 | 8.4121 | -11 | 32.7867 | 2.456 | 6.4654
1889 | -11 | 36.7567 | 3.454 | 11.4685 | -11 | 34.6334 | 2.792 | 8.7013 | -11 | 32.9121 | 2.456 | 6.655
1896 | -11 | 36.9006 | 3.454 | 11.8548 | -11 | 34.7598 | 2.782 | 8.9906 | -11 | 33.0244 | 2.446 | 6.8571
1903 | -11 | 37.009 | 3.444 | 12.1897 | -11 | 34.8636 | 2.782 | 9.208 | -11 | 33.1187 | 2.446 | 7.0077
1910 | -11 | 37.0931 | 3.434 | 12.4643 | -11 | 34.9459 | 2.772 | 9.418 | -11 | 33.1986 | 2.436 | 7.167
1917 | -11 | 37.1619 | 3.444 | 12.6266 | -11 | 35.0161 | 2.782 | 9.5369 | -11 | 33.2668 | 2.436 | 7.2805
1924 | -11 | 37.1984 | 3.434 | 12.7702 | -11 | 35.056 | 2.782 | 9.625 | -11 | 33.3003 | 2.446 | 7.3069
1931 | -11 | 37.2143 | 3.434 | 12.8171 | -11 | 35.0674 | 2.782 | 9.6504 | -11 | 33.3084 | 2.446 | 7.3206
1938 | -11 | 37.2172 | 3.424 | 12.8632 | -11 | 35.0704 | 2.792 | 9.6225 | -11 | 33.3112 | 2.446 | 7.3253
1945 | -11 | 37.1877 | 3.444 | 12.7017 | -11 | 35.0407 | 2.822 | 9.4552 | -11 | 33.2834 | 2.456 | 7.2488
1952 | -11 | 37.1544 | 3.454 | 12.5682 | -11 | 35.0156 | 2.802 | 9.4679 | -11 | 33.251 | 2.466 | 7.1659
1959 | -11 | 37.1041 | 3.454 | 12.4236 | -11 | 34.9728 | 2.812 | 9.3417 | -11 | 33.2108 | 2.486 | 7.0427
1966 | -11 | 37.0589 | 3.474 | 12.2242 | -11 | 34.9323 | 2.832 | 9.1895 | -11 | 33.1724 | 2.486 | 6.9807
1973 | -11 | 37.0009 | 3.474 | 12.062 | -11 | 34.8774 | 2.851 | 9.0136 | -11 | 33.1241 | 2.496 | 6.8759
1980 | -11 | 36.9457 | 3.484 | 11.8754 | -11 | 34.8281 | 2.861 | 8.8807 | -11 | 33.0781 | 2.515 | 6.752
1987 | -11 | 36.8859 | 3.484 | 11.713 | -11 | 34.7912 | 2.871 | 8.775 | -11 | 33.0408 | 2.525 | 6.6677
1994 | -11 | 36.8463 | 3.503 | 11.5437 | -11 | 34.7519 | 2.881 | 8.6658 | -11 | 33.016 | 2.535 | 6.6036
2001 | -11 | 36.8213 | 3.513 | 11.445 | -11 | 34.7428 | 2.891 | 8.6176 | -11 | 33.0097 | 2.545 | 6.5682
2008 | -11 | 36.8119 | 3.523 | 11.3877 | -11 | 34.7427 | 2.891 | 8.6175 | -11 | 33.0037 | 2.545 | 6.5591
2015 | -11 | 36.8118 | 3.523 | 11.3874 | -11 | 34.7453 | 2.891 | 8.6227 | -11 | 33.008 | 2.555 | 6.5399
2022 | -11 | 36.8077 | 3.533 | 11.3444 | -11 | 34.7593 | 2.911 | 8.5911 | -11 | 33.0132 | 2.555 | 6.5477
2029 | -11 | 36.8195 | 3.513 | 11.4401 | -11 | 34.7864 | 2.901 | 8.6747 | -11 | 33.0222 | 2.545 | 6.5871
2036 | -11 | 36.8345 | 3.493 | 11.5455 | -11 | 34.8049 | 2.891 | 8.7418 | -11 | 33.0506 | 2.545 | 6.6303
2043 | -11 | 36.8395 | 3.484 | 11.5886 | -11 | 34.8496 | 2.881 | 8.8629 | -11 | 33.0979 | 2.535 | 6.7294
2050 | -11 | 36.8854 | 3.474 | 11.7455 | -11 | 34.8977 | 2.871 | 8.9929 | -11 | 33.1525 | 2.535 | 6.8144
2057 | -11 | 36.9383 | 3.444 | 11.993 | -11 | 34.9522 | 2.871 | 9.1064 | -11 | 33.1974 | 2.515 | 6.9401
2064 | -11 | 36.9622 | 3.424 | 12.1296 | -11 | 34.9882 | 2.832 | 9.3087 | -11 | 33.2485 | 2.506 | 7.0473
2071 | -11 | 37.0021 | 3.395 | 12.3461 | -11 | 35.0357 | 2.822 | 9.4444 | -11 | 33.2979 | 2.506 | 7.1279
2078 | -11 | 37.0159 | 3.365 | 12.4957 | -11 | 35.0785 | 2.812 | 9.5718 | -11 | 33.3406 | 2.486 | 7.2563
2085 | -11 | 37.0368 | 3.345 | 12.6312 | -11 | 35.1068 | 2.782 | 9.7382 | -11 | 33.39 | 2.466 | 7.399
2092 | -11 | 37.0554 | 3.316 | 12.7964 | -11 | 35.1509 | 2.782 | 9.8376 | -11 | 33.4515 | 2.466 | 7.5045
2099 | -11 | 37.075 | 3.296 | 12.9322 | -11 | 35.1928 | 2.762 | 10.0049 | -11 | 33.495 | 2.466 | 7.58
2106 | -11 | 37.09 | 3.286 | 13.0165 | -11 | 35.222 | 2.762 | 10.0726 | -11 | 33.532 | 2.456 | 7.676
2113 | -11 | 37.0826 | 3.266 | 13.0738 | -11 | 35.2277 | 2.772 | 10.0494 | -11 | 33.5612 | 2.466 | 7.6965
2120 | -11 | 37.081 | 3.276 | 13.0292 | -11 | 35.2256 | 2.762 | 10.0809 | -11 | 33.5656 | 2.466 | 7.7042
2127 | -11 | 37.0554 | 3.276 | 12.9526 | -11 | 35.2153 | 2.762 | 10.0568 | -11 | 33.578 | 2.466 | 7.7262
2134 | -11 | 37.0289 | 3.276 | 12.8738 | -11 | 35.1975 | 2.792 | 9.9083 | -11 | 33.5718 | 2.506 | 7.5921
2141 | -11 | 36.9976 | 3.276 | 12.7814 | -11 | 35.1683 | 2.792 | 9.8419 | -11 | 33.5524 | 2.486 | 7.619
2148 | -11 | 36.9509 | 3.296 | 12.5679 | -11 | 35.1195 | 2.812 | 9.6626 | -11 | 33.5075 | 2.506 | 7.4805
2155 | -11 | 36.8984 | 3.306 | 12.3794 | -11 | 35.0726 | 2.822 | 9.525 | -11 | 33.4705 | 2.496 | 7.4467
2162 | -11 | 36.8262 | 3.316 | 12.1386 | -11 | 34.9942 | 2.841 | 9.2919 | -11 | 33.4018 | 2.525 | 7.2457
2169 | -11 | 36.7492 | 3.325 | 11.8929 | -11 | 34.9214 | 2.841 | 9.1375 | -11 | 33.3487 | 2.535 | 7.1293
2176 | -11 | 36.6815 | 3.355 | 11.6041 | -11 | 34.8646 | 2.861 | 8.9558 | -11 | 33.3081 | 2.555 | 7.0078
2183 | -11 | 36.6171 | 3.365 | 11.3995 | -11 | 34.8058 | 2.871 | 8.8045 | -11 | 33.2551 | 2.545 | 6.9499
2190 | -11 | 36.547 | 3.385 | 11.1508 | -11 | 34.7616 | 2.871 | 8.7154 | -11 | 33.2186 | 2.565 | 6.838
2197 | -11 | 36.5046 | 3.385 | 11.0423 | -11 | 34.7248 | 2.871 | 8.6418 | -11 | 33.1915 | 2.575 | 6.7691
2204 | -11 | 36.4818 | 3.365 | 11.0498 | -11 | 34.7176 | 2.881 | 8.5976 | -11 | 33.179 | 2.575 | 6.7496
2211 | -11 | 36.4654 | 3.395 | 10.9108 | -11 | 34.7214 | 2.871 | 8.6352 | -11 | 33.1926 | 2.565 | 6.7972
2218 | -11 | 36.466 | 3.395 | 10.9125 | -11 | 34.7406 | 2.871 | 8.6733 | -11 | 33.2175 | 2.565 | 6.8363
2225 | -11 | 36.4932 | 3.385 | 11.0134 | -11 | 34.7873 | 2.861 | 8.7978 | -11 | 33.2604 | 2.555 | 6.9313
2232 | -11 | 36.5283 | 3.365 | 11.1688 | -11 | 34.8466 | 2.841 | 8.9816 | -11 | 33.3192 | 2.545 | 7.0533
2239 | -11 | 36.5778 | 3.355 | 11.3305 | -11 | 34.9239 | 2.841 | 9.1427 | -11 | 33.3992 | 2.585 | 7.0732
2246 | -11 | 36.664 | 3.345 | 11.5921 | -11 | 35.0113 | 2.822 | 9.3915 | -11 | 33.482 | 2.535 | 7.3516
2253 | -11 | 36.7394 | 3.316 | 11.8984 | -11 | 35.1037 | 2.802 | 9.6619 | -11 | 33.5649 | 2.506 | 7.58
2260 | -11 | 36.8129 | 3.286 | 12.2119 | -11 | 35.1746 | 2.782 | 9.8915 | -11 | 33.636 | 2.506 | 7.7052
2267 | -11 | 36.8678 | 3.256 | 12.4811 | -11 | 35.2311 | 2.762 | 10.0936 | -11 | 33.6689 | 2.486 | 7.8262
2274 | -11 | 36.9009 | 3.217 | 12.7291 | -11 | 35.1497 | 2.723 | 10.0481 | -11 | 33.6915 | 2.506 | 7.8042
2281 | -11 | 36.9075 | 3.197 | 12.8282 | -11 | 35.2346 | 2.713 | 10.2842 | -11 | 33.7057 | 2.456 | 7.9891
2288 | -11 | 36.8963 | 3.158 | 12.9532 | -11 | 35.2198 | 2.693 | 10.3253 | -11 | 33.6792 | 2.436 | 8.0058
2295 | -11 | 36.8561 | 3.148 | 12.8745 | -11 | 35.1612 | 2.673 | 10.2631 | -11 | 33.6359 | 2.436 | 7.9263
2302 | -11 | 36.7923 | 3.128 | 12.768 | -11 | 35.0848 | 2.664 | 10.1183 | -11 | 33.5763 | 2.426 | 7.8506
2309 | -11 | 36.7005 | 3.118 | 12.5411 | -11 | 35.0059 | 2.664 | 9.9361 | -11 | 33.4916 | 2.417 | 7.7275
2316 | -11 | 36.6189 | 3.118 | 12.3075 | -11 | 34.9179 | 2.664 | 9.7368 | -11 | 33.3955 | 2.407 | 7.5899
2323 | -11 | 36.5395 | 3.128 | 12.0461 | -11 | 34.8444 | 2.664 | 9.5734 | -11 | 33.3033 | 2.407 | 7.4305
2330 | -11 | 36.4754 | 3.128 | 11.8695 | -11 | 34.7717 | 2.664 | 9.4145 | -11 | 33.1829 | 2.397 | 7.2575
2337 | -11 | 36.4256 | 3.138 | 11.6967 | -11 | 34.6782 | 2.664 | 9.214 | -11 | 33.0402 | 2.387 | 7.0523
2344 | -11 | 36.3576 | 3.148 | 11.4785 | -11 | 34.5739 | 2.654 | 9.0293 | -11 | 32.9071 | 2.387 | 6.8395
2351 | -11 | 36.2784 | 3.148 | 11.271 | -11 | 34.4636 | 2.654 | 8.8028 | -11 | 32.7435 | 2.377 | 6.6143
2358 | -11 | 36.1923 | 3.148 | 11.0498 | -11 | 34.3499 | 2.654 | 8.5754 | -11 | 32.5879 | 2.367 | 6.4084
2365 | -11 | 36.1143 | 3.128 | 10.9226 | -11 | 34.2487 | 2.644 | 8.4094 | -11 | 32.4464 | 2.357 | 6.2292
2372 | -11 | 36.0543 | 3.138 | 10.7383 | -11 | 34.1627 | 2.624 | 8.3073 | -11 | 32.3536 | 2.347 | 6.1237
2379 | -11 | 35.9976 | 3.118 | 10.6671 | -11 | 34.0733 | 2.614 | 8.1694 | -11 | 32.2383 | 2.338 | 5.9862
2386 | -11 | 35.9371 | 3.108 | 10.5533 | -11 | 34.0024 | 2.604 | 8.0678 | -11 | 32.1552 | 2.338 | 5.8726
2393 | -11 | 35.8972 | 3.098 | 10.4905 | -11 | 33.9449 | 2.585 | 8.0203 | -11 | 32.0915 | 2.318 | 5.8371
2400 | 11 | 35.8541 | 3.078 | 10.4544 | -11 | 33.8977 | 2.575 | 7.9643 | -11 | 32.0408 | 2.308 | 5.7943

## Tx P3dB
Tx S11 / S21 Plot (P1dB ): Tabular Data, Image output, and Power Measurements Across band
Temp --> | -40 |  |  |  | +40 |  |  |  | +80
Frequency | Pin | Pout | IDC | Efficiency | Pin | Pout | IDC | Efficiency | Pin | Pout | IDC | Efficiency
1700 | -1 | 42.5 | 8.008 | 17.7139 | -1 | 40.5467 | 6.773 | 13.9973 | -1 | 39.9865 | 6.19 | 13.4622
1707 | -1 | 42.8567 | 8.057 | 20.0288 | -1 | 41.0039 | 6.704 | 15.7116 | -1 | 40.111 | 6.072 | 14.1231
1714 | -1 | 42.9729 | 7.978 | 20.7756 | -1 | 41.1406 | 6.674 | 16.2867 | -1 | 40.2093 | 6.003 | 14.6124
1721 | -1 | 43.1193 | 7.919 | 21.6482 | -1 | 41.2809 | 6.665 | 16.844 | -1 | 40.3212 | 5.963 | 15.0944
1728 | -1 | 43.239 | 7.88 | 22.3634 | -1 | 41.4369 | 6.645 | 17.5129 | -1 | 40.4236 | 5.924 | 15.5563
1735 | -1 | 43.355 | 7.86 | 23.0269 | -1 | 41.5419 | 6.665 | 17.8874 | -1 | 40.5174 | 5.924 | 15.896
1742 | -1 | 43.4485 | 7.86 | 23.528 | -1 | 41.6384 | 6.694 | 18.2103 | -1 | 40.6005 | 5.924 | 16.203
1749 | -1 | 43.5226 | 7.86 | 23.933 | -1 | 41.7173 | 6.674 | 18.5996 | -1 | 40.6412 | 5.943 | 16.3034
1756 | -1 | 43.5785 | 7.88 | 24.1813 | -1 | 41.7732 | 6.714 | 18.7282 | -1 | 40.6717 | 5.953 | 16.3906
1763 | -1 | 43.625 | 7.909 | 24.3524 | -1 | 41.8128 | 6.744 | 18.8158 | -1 | 40.7093 | 5.993 | 16.4226
1770 | -1 | 43.6708 | 7.998 | 24.3363 | -1 | 41.8499 | 6.803 | 18.8126 | -1 | 40.7318 | 6.052 | 16.3469
1777 | -1 | 43.7059 | 8.028 | 24.4425 | -1 | 41.8808 | 6.852 | 18.8117 | -1 | 40.7499 | 6.092 | 16.3076
1784 | -1 | 43.7377 | 8.097 | 24.4121 | -1 | 41.9081 | 6.912 | 18.7656 | -1 | 40.769 | 6.141 | 16.2486
1791 | -1 | 43.7645 | 8.166 | 24.3554 | -1 | 41.9266 | 6.981 | 18.6594 | -1 | 40.7796 | 6.2 | 16.1336
1798 | -1 | 43.7993 | 8.225 | 24.3756 | -1 | 41.9504 | 7.04 | 18.6049 | -1 | 40.7878 | 6.25 | 16.0347
1805 | -1 | 43.8324 | 8.295 | 24.3547 | -1 | 41.9795 | 7.099 | 18.5744 | -1 | 40.8183 | 6.309 | 15.9968
1812 | -1 | 43.8859 | 8.364 | 24.4533 | -1 | 42.0316 | 7.168 | 18.6173 | -1 | 40.8495 | 6.358 | 15.9879
1819 | -1 | 43.9486 | 8.443 | 24.5767 | -1 | 42.0785 | 7.228 | 18.6633 | -1 | 40.8853 | 6.418 | 15.9695
1826 | -1 | 44.026 | 8.502 | 24.8449 | -1 | 42.1469 | 7.287 | 18.8061 | -1 | 40.9406 | 6.457 | 16.0762
1833 | -1 | 44.1261 | 8.561 | 25.249 | -1 | 42.2379 | 7.336 | 19.076 | -1 | 41.0169 | 6.497 | 16.2606
1840 | -1 | 44.2577 | 8.64 | 25.788 | -1 | 42.3613 | 7.386 | 19.493 | -1 | 41.1112 | 6.526 | 16.5437
1847 | -1 | 44.4514 | 8.739 | 26.6586 | -1 | 42.5095 | 7.445 | 20.0099 | -1 | 41.2009 | 6.546 | 16.8374
1854 | -1 | 44.5705 | 8.739 | 27.4001 | -1 | 42.595 | 7.425 | 20.4627 | -1 | 41.2809 | 6.526 | 17.203
1861 | -1 | 44.664 | 8.719 | 28.0603 | -1 | 42.7178 | 7.425 | 21.0495 | -1 | 41.3813 | 6.516 | 17.6322
1868 | -1 | 44.8086 | 8.739 | 28.9437 | -1 | 42.8511 | 7.425 | 21.7059 | -1 | 41.4972 | 6.526 | 18.0813
1875 | -1 | 44.9727 | 8.749 | 30.0244 | -1 | 43.0013 | 7.425 | 22.4694 | -1 | 41.6186 | 6.487 | 18.7057
1882 | -1 | 45.1177 | 8.759 | 31.0082 | -1 | 43.1533 | 7.415 | 23.3014 | -1 | 41.7366 | 6.497 | 19.1914
1889 | -1 | 45.2644 | 8.759 | 32.0738 | -1 | 43.3281 | 7.435 | 24.1927 | -1 | 41.8556 | 6.487 | 19.755
1896 | -1 | 45.3863 | 8.769 | 32.949 | -1 | 43.4115 | 7.396 | 24.7923 | -1 | 41.9554 | 6.457 | 20.3082
1903 | -1 | 45.489 | 8.759 | 33.7756 | -1 | 43.5092 | 7.366 | 25.4592 | -1 | 42.0395 | 6.437 | 20.7694
1910 | -1 | 45.5667 | 8.749 | 34.4244 | -1 | 43.5804 | 7.366 | 25.8802 | -1 | 42.1052 | 6.427 | 21.119
1917 | -1 | 45.6234 | 8.749 | 34.8772 | -1 | 43.6333 | 7.366 | 26.1976 | -1 | 42.1517 | 6.408 | 21.4096
1924 | -1 | 45.6367 | 8.749 | 34.9839 | -1 | 43.6437 | 7.346 | 26.3318 | -1 | 42.1666 | 6.408 | 21.483
1931 | -1 | 45.637 | 8.749 | 34.9863 | -1 | 43.6393 | 7.356 | 26.2693 | -1 | 42.1687 | 6.398 | 21.5273
1938 | -1 | 45.615 | 8.779 | 34.6905 | -1 | 43.6207 | 7.346 | 26.1927 | -1 | 42.1503 | 6.398 | 21.4361
1945 | -1 | 45.5743 | 8.769 | 34.4064 | -1 | 43.5812 | 7.356 | 25.9202 | -1 | 42.1216 | 6.408 | 21.2615
1952 | -1 | 45.5298 | 8.789 | 33.9784 | -1 | 43.5309 | 7.366 | 25.5867 | -1 | 42.0844 | 6.427 | 21.0179
1959 | -1 | 45.4799 | 8.828 | 33.4416 | -1 | 43.4832 | 7.405 | 25.1744 | -1 | 42.0374 | 6.447 | 20.7272
1966 | -1 | 45.4365 | 8.868 | 32.9601 | -1 | 43.4312 | 7.425 | 24.8075 | -1 | 41.9911 | 6.487 | 20.3811
1973 | -1 | 45.3954 | 8.907 | 32.506 | -1 | 43.3903 | 7.484 | 24.381 | -1 | 41.9384 | 6.526 | 20.0147
1980 | -1 | 45.3609 | 8.966 | 32.0369 | -1 | 43.3407 | 7.524 | 23.976 | -1 | 41.8927 | 6.566 | 19.6848
1987 | -1 | 45.3348 | 9.016 | 31.6683 | -1 | 43.2849 | 7.534 | 23.639 | -1 | 41.8715 | 6.605 | 19.4734
1994 | -1 | 45.3179 | 9.055 | 31.4093 | -1 | 43.2535 | 7.573 | 23.3475 | -1 | 41.8467 | 6.635 | 19.2748
2001 | -1 | 45.3187 | 9.115 | 31.2086 | -1 | 43.2472 | 7.603 | 23.2216 | -1 | 41.8476 | 6.665 | 19.1919
2008 | -1 | 45.3305 | 9.144 | 31.1943 | -1 | 43.2502 | 7.633 | 23.1467 | -1 | 41.8517 | 6.694 | 19.1271
2015 | -1 | 45.3517 | 9.174 | 31.2445 | -1 | 43.2626 | 7.652 | 23.1548 | -1 | 41.855 | 6.704 | 19.1129
2022 | -1 | 45.3807 | 9.184 | 31.4196 | -1 | 43.2911 | 7.662 | 23.277 | -1 | 41.8743 | 6.714 | 19.1694
2029 | -1 | 45.4266 | 9.184 | 31.7534 | -1 | 43.3215 | 7.652 | 23.471 | -1 | 41.8956 | 6.704 | 19.2925
2036 | -1 | 45.47 | 9.164 | 32.1425 | -1 | 43.375 | 7.643 | 23.7902 | -1 | 41.9404 | 6.684 | 19.5507
2043 | -1 | 45.5149 | 9.144 | 32.547 | -1 | 43.4399 | 7.623 | 24.2118 | -1 | 41.9981 | 6.674 | 19.8417
2050 | -1 | 45.5867 | 9.124 | 33.1626 | -1 | 43.5123 | 7.613 | 24.6512 | -1 | 42.0583 | 6.645 | 20.2067
2057 | -1 | 45.6472 | 9.085 | 33.772 | -1 | 43.5713 | 7.573 | 25.1198 | -1 | 42.1113 | 6.615 | 20.5478
2064 | -1 | 45.6973 | 9.016 | 34.4255 | -1 | 43.6363 | 7.534 | 25.6309 | -1 | 42.165 | 6.576 | 20.9264
2071 | -1 | 45.7353 | 8.937 | 35.035 | -1 | 43.684 | 7.465 | 26.1535 | -1 | 42.1966 | 6.526 | 21.2407
2078 | -1 | 45.7506 | 8.838 | 35.5524 | -1 | 43.6998 | 7.396 | 26.4935 | -1 | 42.2309 | 6.477 | 21.5715
2085 | -1 | 45.7549 | 8.739 | 35.9906 | -1 | 43.7066 | 7.346 | 26.7159 | -1 | 42.2909 | 6.447 | 21.9729
2092 | -1 | 45.7534 | 8.65 | 36.3482 | -1 | 43.6941 | 7.307 | 26.7812 | -1 | 42.2403 | 6.388 | 21.9192
2099 | -1 | 45.7429 | 8.561 | 36.6373 | -1 | 43.661 | 7.326 | 26.5087 | -1 | 42.2729 | 6.348 | 22.2237
2106 | -1 | 45.7166 | 8.472 | 36.7985 | -1 | 43.6672 | 7.297 | 26.6526 | -1 | 42.2911 | 6.319 | 22.4194
2113 | -1 | 45.6848 | 8.403 | 36.83 | -1 | 43.6572 | 7.277 | 26.6643 | -1 | 42.3121 | 6.309 | 22.5638
2120 | -1 | 45.6451 | 8.334 | 36.7971 | -1 | 43.7749 | 7.267 | 27.4342 | -1 | 42.3246 | 6.309 | 22.6286
2127 | -1 | 45.5908 | 8.295 | 36.5109 | -1 | 43.5938 | 7.178 | 26.6404 | -1 | 42.3444 | 6.319 | 22.6961
2134 | -1 | 45.5448 | 8.265 | 36.2573 | -1 | 43.5577 | 7.158 | 26.4933 | -1 | 42.3485 | 6.358 | 22.5784
2141 | -1 | 45.4964 | 8.255 | 35.8992 | -1 | 43.5293 | 7.139 | 26.3907 | -1 | 42.3409 | 6.398 | 22.3978
2148 | -1 | 45.4438 | 8.265 | 35.4242 | -1 | 43.5272 | 7.149 | 26.3412 | -1 | 42.3291 | 6.427 | 22.2364
2155 | -1 | 45.3951 | 8.285 | 34.9441 | -1 | 43.559 | 7.178 | 26.4277 | -1 | 42.2886 | 6.497 | 21.7924
2162 | -1 | 45.3375 | 8.304 | 34.4048 | -1 | 43.5191 | 7.218 | 26.0409 | -1 | 42.2287 | 6.497 | 21.4938
2169 | -1 | 45.2804 | 8.344 | 33.7925 | -1 | 43.4596 | 7.247 | 25.5838 | -1 | 42.1991 | 6.546 | 21.1884
2176 | -1 | 45.2246 | 8.383 | 33.2064 | -1 | 43.3846 | 7.287 | 25.0073 | -1 | 42.1159 | 6.566 | 20.7226
2183 | -1 | 45.1617 | 8.413 | 32.6119 | -1 | 43.3001 | 7.307 | 24.4583 | -1 | 42.0559 | 6.595 | 20.3486
2190 | -1 | 45.0999 | 8.443 | 32.0372 | -1 | 43.2258 | 7.326 | 23.9815 | -1 | 42.0096 | 6.615 | 20.0718
2197 | -1 | 45.0431 | 8.462 | 31.5499 | -1 | 43.1618 | 7.317 | 23.6594 | -1 | 41.9698 | 6.615 | 19.8887
2204 | -1 | 44.9888 | 8.453 | 31.1907 | -1 | 43.1237 | 7.317 | 23.4527 | -1 | 41.9456 | 6.605 | 19.8082
2211 | -1 | 44.9413 | 8.423 | 30.9618 | -1 | 43.1066 | 7.297 | 23.4249 | -1 | 41.9498 | 6.605 | 19.8275
2218 | -1 | 44.9111 | 8.393 | 30.8572 | -1 | 43.1162 | 7.297 | 23.4766 | -1 | 41.9696 | 6.586 | 19.9757
2225 | -1 | 44.9041 | 8.344 | 30.988 | -1 | 43.1433 | 7.247 | 23.7867 | -1 | 42.0109 | 6.566 | 20.228
2232 | -1 | 44.8982 | 8.275 | 31.2039 | -1 | 43.1861 | 7.208 | 24.1523 | -1 | 42.0771 | 6.536 | 20.6328
2239 | -1 | 44.9285 | 8.206 | 31.6866 | -1 | 43.2243 | 7.119 | 24.6704 | -1 | 42.144 | 6.497 | 21.0787
2246 | -1 | 44.9664 | 8.117 | 32.3149 | -1 | 43.2318 | 7.07 | 24.884 | -1 | 42.1459 | 6.447 | 21.2515
2253 | -1 | 45.0139 | 8.018 | 33.0736 | -1 | 43.1142 | 6.981 | 24.5279 | -1 | 42.1841 | 6.388 | 21.6373
2260 | -1 | 45.0447 | 7.919 | 33.7253 | -1 | 43.0585 | 6.951 | 24.3198 | -1 | 42.2535 | 6.329 | 22.191
2267 | -1 | 45.0733 | 7.791 | 34.5062 | -1 | 43.0751 | 6.902 | 24.5866 | -1 | 42.3262 | 6.279 | 22.7452
2274 | -1 | 45.0769 | 7.702 | 34.9342 | -1 | 43.2299 | 6.931 | 25.372 | -1 | 42.3439 | 6.22 | 23.0546
2281 | -1 | 45.0668 | 7.603 | 35.3063 | -1 | 43.3558 | 6.902 | 26.2282 | -1 | 42.3439 | 6.151 | 23.3133
2288 | -1 | 45.0285 | 7.514 | 35.4108 | -1 | 43.3663 | 6.842 | 26.5218 | -1 | 42.3155 | 6.111 | 23.3129
2295 | -1 | 44.9671 | 7.425 | 35.3321 | -1 | 43.2963 | 6.793 | 26.2863 | -1 | 42.241 | 6.052 | 23.14
2302 | -1 | 44.881 | 7.366 | 34.9164 | -1 | 43.1859 | 6.734 | 25.8511 | -1 | 42.162 | 6.042 | 22.7603
2309 | -1 | 44.7843 | 7.336 | 34.2874 | -1 | 43.0195 | 6.694 | 25.0281 | -1 | 42.0845 | 6.013 | 22.4659
2316 | -1 | 44.6796 | 7.336 | 33.4707 | -1 | 42.8467 | 6.655 | 24.1927 | -1 | 42.0023 | 5.993 | 22.1182
2323 | -1 | 44.5879 | 7.346 | 32.7262 | -1 | 42.7279 | 6.625 | 23.6465 | -1 | 41.9336 | 5.993 | 21.7711
2330 | -1 | 44.5321 | 7.386 | 32.1337 | -1 | 42.6298 | 6.595 | 23.2233 | -1 | 41.8431 | 5.983 | 21.3576
2337 | -1 | 44.4752 | 7.415 | 31.5912 | -1 | 42.5336 | 6.566 | 22.815 | -1 | 41.7389 | 5.973 | 20.8862
2344 | -1 | 44.4233 | 7.435 | 31.132 | -1 | 42.4544 | 6.556 | 22.4369 | -1 | 41.6526 | 5.983 | 20.4408
2351 | -1 | 44.3728 | 7.445 | 30.7307 | -1 | 42.3846 | 6.526 | 22.1808 | -1 | 41.54 | 5.983 | 19.9179
2358 | -1 | 44.3225 | 7.445 | 30.3768 | -1 | 42.3265 | 6.516 | 21.9196 | -1 | 41.4497 | 5.953 | 19.6062
2365 | -1 | 44.2973 | 7.494 | 30.0037 | -1 | 42.2808 | 6.497 | 21.7533 | -1 | 41.3483 | 5.943 | 19.1862
2372 | -1 | 44.2743 | 7.484 | 29.8852 | -1 | 42.2287 | 6.497 | 21.4942 | -1 | 41.2811 | 5.924 | 18.952
2379 | -1 | 44.2416 | 7.465 | 29.7363 | -1 | 42.1804 | 6.457 | 21.3881 | -1 | 41.2095 | 5.894 | 18.7371
2386 | -1 | 44.2263 | 7.445 | 29.7113 | -1 | 42.158 | 6.447 | 21.3109 | -1 | 41.1395 | 5.884 | 18.4687
2393 | -1 | 44.2377 | 7.405 | 29.9506 | -1 | 42.1298 | 6.427 | 21.2389 | -1 | 41.117 | 5.845 | 18.4959
2400 | -1 | 44.2444 | 7.405 | 29.9967 | -1 | 42.1338 | 6.418 | 21.2884 | -1 | 41.0697 | 5.815 | 18.3897
50.7467
51.2039
51.3406
51.4809
51.6369
51.7419
51.8384
51.9173
51.9732
52.0128
52.0499
52.0808
52.1081
52.1266
52.1504
52.1795
52.2316
52.2785
52.3469
52.4379
52.5613
52.7095
52.795
52.9178
53.0511
53.2013
53.3533
53.5281
53.6115
53.7092
53.7804
53.8333
53.8437
53.8393
53.8207
53.7812
53.7309
53.6832
53.6312
53.5903
53.5407
53.4849
53.4535
53.4472
53.4502
53.4626
53.4911
53.5215
53.575
53.6399
53.7123
53.7713
53.8363
53.884
53.8998
53.9066
53.8941
53.861
53.8672
53.8572
53.9749
53.7938
53.7577
53.7293
53.7272
53.759
53.7191
53.6596
53.5846
53.5001
53.4258
53.3618
53.3237
53.3066
53.3162
53.3433
53.3861
53.4243
53.4318
53.3142
53.2585
53.2751
53.4299
53.5558
53.5663
53.4963
53.3859
53.2195
53.0467
52.9279
52.8298
52.7336
52.6544
52.5846
52.5265
52.4808
52.4287
52.3804
52.358
52.3298
52.3338
10.2

## Tx PSat
Temp --> | -40 |  |  |  | +40 |  |  |  | +80
Frequency | Pin | Pout | IDC | Efficiency | Pin | Pout | IDC | Efficiency | Pin | Pout | IDC | Efficiency
1700 | 1.5 | 43.7979 | 9.776 | 20.5016 | 1.5 | 42.0409 | 8.295 | 16.1226 | 1.5 | 41.9774 | 8.196 | 16.0806
1707 | 1.5 | 44.3404 | 9.767 | 23.2511 | 1.5 | 42.554 | 8.245 | 18.2546 | 1.5 | 42.1633 | 8.107 | 16.9678
1714 | 1.5 | 44.4911 | 9.697 | 24.2456 | 1.5 | 42.7197 | 8.235 | 18.9874 | 1.5 | 42.305 | 8.048 | 17.6591
1721 | 1.5 | 44.6499 | 9.668 | 25.2239 | 1.5 | 42.8744 | 8.216 | 19.7215 | 1.5 | 42.4427 | 7.998 | 18.3422
1728 | 1.5 | 44.7935 | 9.638 | 26.1532 | 1.5 | 43.0248 | 8.216 | 20.4162 | 1.5 | 42.5657 | 7.978 | 18.9163
1735 | 1.5 | 44.911 | 9.618 | 26.9262 | 1.5 | 43.1379 | 8.216 | 20.9551 | 1.5 | 42.6674 | 7.939 | 19.4598
1742 | 1.5 | 45.0112 | 9.628 | 27.5258 | 1.5 | 43.2392 | 8.245 | 21.3742 | 1.5 | 42.7477 | 7.929 | 19.8479
1749 | 1.5 | 45.0807 | 9.648 | 27.9122 | 1.5 | 43.3172 | 8.255 | 21.7352 | 1.5 | 42.7914 | 7.939 | 20.0232
1756 | 1.5 | 45.1322 | 9.658 | 28.2155 | 1.5 | 43.3665 | 8.295 | 21.8772 | 1.5 | 42.8268 | 7.949 | 20.1616
1763 | 1.5 | 45.1758 | 9.687 | 28.4149 | 1.5 | 43.4044 | 8.334 | 21.9659 | 1.5 | 42.8477 | 7.988 | 20.1602
1770 | 1.5 | 45.212 | 9.757 | 28.4477 | 1.5 | 43.4343 | 8.393 | 21.9621 | 1.5 | 42.8477 | 8.028 | 20.0598
1777 | 1.5 | 45.2363 | 9.826 | 28.406 | 1.5 | 43.4518 | 8.453 | 21.894 | 1.5 | 42.844 | 8.077 | 19.921
1784 | 1.5 | 45.257 | 9.895 | 28.343 | 1.5 | 43.468 | 8.532 | 21.7727 | 1.5 | 42.8386 | 8.127 | 19.7736
1791 | 1.5 | 45.2741 | 9.974 | 28.2296 | 1.5 | 43.4805 | 8.601 | 21.6601 | 1.5 | 42.8161 | 8.186 | 19.5299
1798 | 1.5 | 45.304 | 10.053 | 28.2009 | 1.5 | 43.4921 | 8.68 | 21.5205 | 1.5 | 42.7883 | 8.245 | 19.2662
1805 | 1.5 | 45.3344 | 10.122 | 28.2054 | 1.5 | 43.5172 | 8.749 | 21.4746 | 1.5 | 42.7869 | 8.304 | 19.1231
1812 | 1.5 | 45.3845 | 10.211 | 28.2842 | 1.5 | 43.5609 | 8.838 | 21.473 | 1.5 | 42.797 | 8.364 | 19.0302
1819 | 1.5 | 45.4436 | 10.29 | 28.4514 | 1.5 | 43.6006 | 8.897 | 21.5268 | 1.5 | 42.8113 | 8.383 | 19.0496
1826 | 1.5 | 45.5174 | 10.369 | 28.7183 | 1.5 | 43.6626 | 8.966 | 21.6684 | 1.5 | 42.8555 | 8.443 | 19.108
1833 | 1.5 | 45.6258 | 10.458 | 29.1937 | 1.5 | 43.7586 | 9.035 | 21.983 | 1.5 | 42.9262 | 8.492 | 19.3095
1840 | 1.5 | 45.7626 | 10.547 | 29.8736 | 1.5 | 43.8904 | 9.105 | 22.4865 | 1.5 | 43.0316 | 8.522 | 19.714
1847 | 1.5 | 45.9711 | 10.695 | 30.9094 | 1.5 | 44.056 | 9.184 | 23.1595 | 1.5 | 43.1556 | 8.542 | 20.2379
1854 | 1.5 | 46.1597 | 10.784 | 32.015 | 1.5 | 44.1811 | 9.184 | 23.8362 | 1.5 | 43.2532 | 8.522 | 20.7461
1861 | 1.5 | 46.2443 | 10.735 | 32.7935 | 1.5 | 44.3009 | 9.184 | 24.5029 | 1.5 | 43.3724 | 8.502 | 21.3737
1868 | 1.5 | 46.381 | 10.754 | 33.7824 | 1.5 | 44.4424 | 9.164 | 25.37 | 1.5 | 43.5029 | 8.472 | 22.1037
1875 | 1.5 | 46.5393 | 10.774 | 34.9714 | 1.5 | 44.5908 | 9.174 | 26.2231 | 1.5 | 43.6353 | 8.453 | 22.839
1882 | 1.5 | 46.6819 | 10.784 | 36.1054 | 1.5 | 44.7366 | 9.154 | 27.1774 | 1.5 | 43.7664 | 8.403 | 23.6789
1889 | 1.5 | 46.8182 | 10.784 | 37.256 | 1.5 | 44.8802 | 9.134 | 28.1524 | 1.5 | 43.8865 | 8.364 | 24.4569
1896 | 1.5 | 46.9239 | 10.784 | 38.174 | 1.5 | 44.9924 | 9.115 | 28.9493 | 1.5 | 43.9806 | 8.324 | 25.1125
1903 | 1.5 | 47.0016 | 10.754 | 38.9721 | 1.5 | 45.0823 | 9.085 | 29.6527 | 1.5 | 44.0476 | 8.275 | 25.654
1910 | 1.5 | 47.0579 | 10.735 | 39.5505 | 1.5 | 45.1477 | 9.065 | 30.1692 | 1.5 | 44.0895 | 8.255 | 25.9654
1917 | 1.5 | 47.0787 | 10.715 | 39.8146 | 1.5 | 45.1774 | 9.035 | 30.4767 | 1.5 | 44.1055 | 8.206 | 26.2166
1924 | 1.5 | 47.0782 | 10.675 | 39.9584 | 1.5 | 45.174 | 9.006 | 30.5513 | 1.5 | 44.0837 | 8.176 | 26.1812
1931 | 1.5 | 47.0423 | 10.646 | 39.7373 | 1.5 | 45.1419 | 8.986 | 30.394 | 1.5 | 44.0513 | 8.156 | 26.0505
1938 | 1.5 | 46.9927 | 10.626 | 39.3606 | 1.5 | 45.0882 | 8.966 | 30.087 | 1.5 | 43.994 | 8.136 | 25.7723
1945 | 1.5 | 46.9242 | 10.606 | 38.8172 | 1.5 | 45.0197 | 8.947 | 29.6794 | 1.5 | 43.9299 | 8.127 | 25.4228
1952 | 1.5 | 46.8586 | 10.626 | 38.164 | 1.5 | 44.9472 | 8.956 | 29.1584 | 1.5 | 43.8601 | 8.136 | 24.9898
1959 | 1.5 | 46.7954 | 10.626 | 37.6125 | 1.5 | 44.8741 | 8.966 | 28.64 | 1.5 | 43.7884 | 8.156 | 24.5203
1966 | 1.5 | 46.7414 | 10.665 | 37.0119 | 1.5 | 44.7977 | 8.996 | 28.0466 | 1.5 | 43.7061 | 8.176 | 24.001
1973 | 1.5 | 46.6985 | 10.715 | 36.4767 | 1.5 | 44.7267 | 9.045 | 27.4426 | 1.5 | 43.6272 | 8.216 | 23.4544
1980 | 1.5 | 46.6631 | 10.764 | 36.0158 | 1.5 | 44.6616 | 9.085 | 26.9149 | 1.5 | 43.5629 | 8.245 | 23.0283
1987 | 1.5 | 46.6415 | 10.824 | 35.639 | 1.5 | 44.6069 | 9.095 | 26.5487 | 1.5 | 43.5058 | 8.285 | 22.6178
1994 | 1.5 | 46.6316 | 10.883 | 35.3652 | 1.5 | 44.5749 | 9.134 | 26.2416 | 1.5 | 43.4672 | 8.314 | 22.3391
2001 | 1.5 | 46.6349 | 10.932 | 35.2327 | 1.5 | 44.5596 | 9.174 | 26.0351 | 1.5 | 43.4463 | 8.344 | 22.1523
2008 | 1.5 | 46.6498 | 11.001 | 35.1327 | 1.5 | 44.5614 | 9.203 | 25.9639 | 1.5 | 43.4392 | 8.393 | 21.9866
2015 | 1.5 | 46.679 | 11.021 | 35.3054 | 1.5 | 44.5748 | 9.223 | 25.9878 | 1.5 | 43.4472 | 8.383 | 22.0538
2022 | 1.5 | 46.719 | 11.031 | 35.5993 | 1.5 | 44.6102 | 9.263 | 26.0872 | 1.5 | 43.4729 | 8.393 | 22.1582
2029 | 1.5 | 46.7642 | 11.041 | 35.9398 | 1.5 | 44.6496 | 9.243 | 26.3819 | 1.5 | 43.5122 | 8.383 | 22.3862
2036 | 1.5 | 46.8127 | 11.021 | 36.4087 | 1.5 | 44.7136 | 9.223 | 26.8315 | 1.5 | 43.5796 | 8.374 | 22.7608
2043 | 1.5 | 46.881 | 11.001 | 37.0534 | 1.5 | 44.7898 | 9.203 | 27.3662 | 1.5 | 43.665 | 8.364 | 23.2405
2050 | 1.5 | 46.9586 | 10.991 | 37.7553 | 1.5 | 44.8788 | 9.194 | 27.9599 | 1.5 | 43.7554 | 8.344 | 23.7862
2057 | 1.5 | 47.0245 | 10.952 | 38.4699 | 1.5 | 44.9579 | 9.144 | 28.6296 | 1.5 | 43.8438 | 8.334 | 24.3045
2064 | 1.5 | 47.0758 | 10.883 | 39.1736 | 1.5 | 45.035 | 9.095 | 29.2994 | 1.5 | 43.9297 | 8.275 | 24.9668
2071 | 1.5 | 47.1008 | 10.784 | 39.7612 | 1.5 | 45.0955 | 9.035 | 29.9079 | 1.5 | 44.0004 | 8.216 | 25.559
2078 | 1.5 | 47.0984 | 10.646 | 40.2543 | 1.5 | 45.1398 | 8.947 | 30.5117 | 1.5 | 44.0611 | 8.156 | 26.1091
2085 | 1.5 | 47.0871 | 10.507 | 40.6813 | 1.5 | 45.1725 | 8.868 | 31.0156 | 1.5 | 44.1156 | 8.107 | 26.5988
2092 | 1.5 | 47.063 | 10.409 | 40.8368 | 1.5 | 45.1987 | 8.789 | 31.4844 | 1.5 | 44.1464 | 8.057 | 26.954
2099 | 1.5 | 47.0268 | 10.241 | 41.1616 | 1.5 | 45.209 | 8.709 | 31.8485 | 1.5 | 44.1704 | 8.008 | 27.2697
2106 | 1.5 | 46.9719 | 10.112 | 41.1633 | 1.5 | 45.2062 | 8.64 | 32.0821 | 1.5 | 44.1617 | 7.959 | 27.3825
2113 | 1.5 | 46.9165 | 9.984 | 41.1624 | 1.5 | 45.1911 | 8.581 | 32.1906 | 1.5 | 44.1406 | 7.919 | 27.3873
2120 | 1.5 | 46.8565 | 9.885 | 41.0043 | 1.5 | 45.1574 | 8.532 | 32.1256 | 1.5 | 44.117 | 7.89 | 27.3393
2127 | 1.5 | 46.7929 | 9.806 | 40.7342 | 1.5 | 45.1285 | 8.512 | 31.9871 | 1.5 | 44.1005 | 7.88 | 27.27
2134 | 1.5 | 46.7378 | 9.757 | 40.4227 | 1.5 | 45.0838 | 8.492 | 31.7342 | 1.5 | 44.0645 | 7.899 | 26.9799
2141 | 1.5 | 46.6936 | 9.737 | 40.0951 | 1.5 | 45.035 | 8.502 | 31.3431 | 1.5 | 44.0125 | 7.909 | 26.6251
2148 | 1.5 | 46.6489 | 9.727 | 39.7258 | 1.5 | 44.977 | 8.512 | 30.8908 | 1.5 | 43.9537 | 7.929 | 26.2003
2155 | 1.5 | 46.6109 | 9.747 | 39.2991 | 1.5 | 44.9075 | 8.532 | 30.3289 | 1.5 | 43.8689 | 7.969 | 25.5649
2162 | 1.5 | 46.568 | 9.816 | 38.6392 | 1.5 | 44.8242 | 8.561 | 29.652 | 1.5 | 43.773 | 7.998 | 24.9162
2169 | 1.5 | 46.5245 | 9.826 | 38.2154 | 1.5 | 44.7461 | 8.611 | 28.9544 | 1.5 | 43.6879 | 8.028 | 24.3415
2176 | 1.5 | 46.4859 | 9.875 | 37.6884 | 1.5 | 44.6527 | 8.65 | 28.2105 | 1.5 | 43.5983 | 8.067 | 23.7288
2183 | 1.5 | 46.4434 | 9.934 | 37.1002 | 1.5 | 44.5749 | 8.68 | 27.6142 | 1.5 | 43.5305 | 8.097 | 23.275
2190 | 1.5 | 46.3946 | 9.974 | 36.5382 | 1.5 | 44.501 | 8.7 | 27.0859 | 1.5 | 43.48 | 8.127 | 22.9207
2197 | 1.5 | 46.3513 | 9.994 | 36.1033 | 1.5 | 44.4441 | 8.7 | 26.7331 | 1.5 | 43.4462 | 8.136 | 22.718
2204 | 1.5 | 46.2951 | 9.984 | 35.6752 | 1.5 | 44.3979 | 8.69 | 26.4809 | 1.5 | 43.4395 | 8.146 | 22.6553
2211 | 1.5 | 46.2588 | 9.964 | 35.4491 | 1.5 | 44.3867 | 8.69 | 26.4128 | 1.5 | 43.4649 | 8.156 | 22.76
2218 | 1.5 | 46.2398 | 9.934 | 35.4012 | 1.5 | 44.4041 | 8.67 | 26.5799 | 1.5 | 43.5169 | 8.166 | 23.0062
2225 | 1.5 | 46.2359 | 9.885 | 35.5448 | 1.5 | 44.4476 | 8.64 | 26.9405 | 1.5 | 43.5967 | 8.156 | 23.4613
2232 | 1.5 | 46.2483 | 9.816 | 35.8967 | 1.5 | 44.5153 | 8.611 | 27.4558 | 1.5 | 43.701 | 8.146 | 24.0609
2239 | 1.5 | 46.2769 | 9.717 | 36.5025 | 1.5 | 44.5984 | 8.561 | 28.1501 | 1.5 | 43.8176 | 8.136 | 24.7464
2246 | 1.5 | 46.3175 | 9.618 | 37.2245 | 1.5 | 44.7026 | 8.512 | 28.9991 | 1.5 | 43.9324 | 8.097 | 25.5312
2253 | 1.5 | 46.3559 | 9.52 | 37.9418 | 1.5 | 44.79 | 8.443 | 29.8307 | 1.5 | 44.0335 | 8.057 | 26.2624
2260 | 1.5 | 46.3799 | 9.381 | 38.7167 | 1.5 | 44.8733 | 8.364 | 30.6955 | 1.5 | 43.9958 | 7.978 | 26.2935
2267 | 1.5 | 46.3884 | 9.253 | 39.3294 | 1.5 | 44.9337 | 8.295 | 31.3841 | 1.5 | 44.101 | 7.919 | 27.1387
2274 | 1.5 | 46.3753 | 9.115 | 39.8049 | 1.5 | 44.8466 | 8.156 | 31.2858 | 1.5 | 44.129 | 7.86 | 27.5195
2281 | 1.5 | 46.3434 | 8.986 | 40.0807 | 1.5 | 44.6744 | 8.038 | 30.5104 | 1.5 | 44.1737 | 7.81 | 27.982
2288 | 1.5 | 46.2833 | 8.868 | 40.0556 | 1.5 | 44.5889 | 7.959 | 30.2129 | 1.5 | 44.216 | 7.771 | 28.3975
2295 | 1.5 | 46.2039 | 8.759 | 39.8196 | 1.5 | 44.5827 | 7.988 | 30.0599 | 1.5 | 44.2397 | 7.751 | 28.627
2302 | 1.5 | 46.1071 | 8.68 | 39.2958 | 1.5 | 44.4763 | 7.87 | 29.7722 | 1.5 | 44.1917 | 7.731 | 28.3856
2309 | 1.5 | 46.0023 | 8.67 | 38.4036 | 1.5 | 44.4353 | 7.86 | 29.5302 | 1.5 | 44.1135 | 7.722 | 27.9114
2316 | 1.5 | 45.901 | 8.69 | 37.4316 | 1.5 | 44.4286 | 7.86 | 29.4848 | 1.5 | 44.0458 | 7.731 | 27.4479
2323 | 1.5 | 45.8152 | 8.709 | 36.619 | 1.5 | 44.4592 | 7.89 | 29.5806 | 1.5 | 43.97 | 7.741 | 26.9379
2330 | 1.5 | 45.7534 | 8.759 | 35.8962 | 1.5 | 44.489 | 7.919 | 29.6748 | 1.5 | 43.8438 | 7.761 | 26.0988
2337 | 1.5 | 45.7004 | 8.798 | 35.3033 | 1.5 | 44.4867 | 7.969 | 29.4732 | 1.5 | 43.7436 | 7.781 | 25.438
2344 | 1.5 | 45.6501 | 8.828 | 34.7782 | 1.5 | 44.4595 | 7.998 | 29.1826 | 1.5 | 43.6537 | 7.801 | 24.8532
2351 | 1.5 | 45.6046 | 8.858 | 34.2993 | 1.5 | 44.4244 | 8.057 | 28.7361 | 1.5 | 43.5504 | 7.82 | 24.21
2358 | 1.5 | 45.5703 | 8.877 | 33.9569 | 1.5 | 44.379 | 8.067 | 28.4019 | 1.5 | 43.4677 | 7.83 | 23.7231
2365 | 1.5 | 45.5565 | 8.947 | 33.5837 | 1.5 | 44.3364 | 8.067 | 28.1246 | 1.5 | 43.404 | 7.83 | 23.3775
2372 | 1.5 | 45.5357 | 8.927 | 33.4983 | 1.5 | 44.2996 | 8.067 | 27.8874 | 1.5 | 43.3434 | 7.82 | 23.083
2379 | 1.5 | 45.5164 | 8.907 | 33.4247 | 1.5 | 44.2698 | 8.048 | 27.7622 | 1.5 | 43.3065 | 7.81 | 22.9169
2386 | 1.5 | 45.5145 | 8.887 | 33.4857 | 1.5 | 44.2663 | 8.038 | 27.7741 | 1.5 | 43.2916 | 7.81 | 22.8387
2393 | 1.5 | 45.5261 | 8.858 | 33.685 | 1.5 | 44.2754 | 8.008 | 27.9365 | 1.5 | 43.3004 | 7.781 | 22.9703
2400 | 1.5 | 45.5416 | 8.808 | 33.9973 | 1.5 | 44.2946 | 7.978 | 28.1663 | 1.5 | 43.3315 | 7.771 | 23.1649

## Power Current
Current Draw Vs Pout : CW tone @ mid band and take power ouptut and current draw for range of (Psat-20dB) to Psat
Take data at normal(+40) tempertaure only
Freq: | 2000MHz
Vcc: | 28V
POWER | CURRENT
27 | 0.9
28 | 0.92
29 | 0.94
30 | 0.97
31 | 1
32 | 1.05
33 | 1.11
34 | 1.18
35 | 1.27
36 | 1.38
37 | 1.51
38 | 1.66
39 | 1.84
40 | 2.04
41 | 2.26
42 | 2.52
43 | 2.82
44 | 3.2
45 | 3.61
46 | 4.13
46.7 | 4.62

## EVM
64QAM | [7 empty] | 16QAM | [7 empty] | QPSK | [7 empty] | BPSK
1700 |  | 1933 |  | 2167 |  | 2400 |  | 1700 |  | 1933 |  | 2167 |  | 2400 |  | 1700 |  | 1933 |  | 2167 |  | 2400 |  | 1700 |  | 1933 |  | 2167 |  | 2400
Output Power (dBm) | EVM (dB) | Output Power (dBm) | EVM (dB) | Output Power (dBm) | EVM (dB) | Output Power (dBm) | EVM (dB) | Output Power (dBm) | EVM (dB) | Output Power (dBm) | EVM (dB) | Output Power (dBm) | EVM (dB) | Output Power (dBm) | EVM (dB) | Output Power (dBm) | EVM (dB) | Output Power (dBm) | EVM (dB) | Output Power (dBm) | EVM (dB) | Output Power (dBm) | EVM (dB) | Output Power (dBm) | EVM (dB) | Output Power (dBm) | EVM (dB) | Output Power (dBm) | EVM (dB) | Output Power (dBm) | EVM (dB)
24.9344 | -28.9543 | 25.9249 | -28.683 | 24.9662 | -31.4103 | 23.9182 | -29.9899 | 26.9055 | -26.3313 | 27.9234 | -27.5458 | 27.9145 | -29.9044 | 25.9042 | -29.5785 | 28.9569 | -25.5775 | 29.9063 | -26.0091 | 28.9162 | -28.8889 | 27.987 | -28.3359 | 29.9186 | -25.6878 | 30.9907 | -24.9792 | 30.9184 | -28.2929 | 30.0049 | -28.0403
25.9548 | -27.4536 | 26.9789 | -27.7656 | 25.9953 | -31.5929 | 24.9728 | -30.0625 | 27.9467 | -26.4543 | 28.9623 | -26.2993 | 28.9027 | -30.5311 | 26.9291 | -29.3598 | 29.9474 | -24.9074 | 30.9509 | -25.2245 | 29.9308 | -29.145 | 28.9303 | -28.3072 | 30.9797 | -25.314 | 31.9879 | -24.8167 | 32.0188 | -27.7443 | 30.9734 | -27.0683
26.9636 | -27.3246 | 27.9469 | -27.2395 | 26.9362 | -31.226 | 25.9282 | -30.0518 | 28.9061 | -25.2723 | 29.9242 | -25.5655 | 29.9547 | -29.2277 | 27.9518 | -28.6975 | 30.9569 | -24.9412 | 31.9796 | -24.8907 | 30.9174 | -28.6662 | 29.9604 | -27.4539 | 31.9482 | -25.3837 | 33.0121 | -24.4572 | 32.9263 | -27.2612 | 31.9733 | -26.6132
27.9743 | -26.5193 | 28.9083 | -26.109 | 27.9465 | -31.291 | 26.9825 | -28.9781 | 29.9438 | -25.5573 | 30.9733 | -25.1302 | 30.9549 | -28.8975 | 28.9313 | -28.239 | 31.9018 | -25.0723 | 32.9837 | -24.5667 | 31.951 | -27.8912 | 30.9029 | -27.1755 | 32.9447 | -25.6869 | 34.0115 | -24.2222 | 33.9377 | -27.4091 | 32.9435 | -26.4733
28.9606 | -25.5685 | 29.9684 | -25.4597 | 28.9892 | -30.3085 | 27.9514 | -28.9302 | 30.9932 | -25.0801 | 31.9708 | -24.4293 | 31.9522 | -28.7558 | 29.9521 | -28.0063 | 32.9536 | -25.57 | 33.9875 | -24.4103 | 32.9718 | -27.5559 | 31.9151 | -26.9755 | 33.9479 | -26.2362 | 34.9102 | -24.2439 | 34.9924 | -27.9301 | 34.006 | -26.7295
29.9388 | -25.015 | 30.9226 | -24.8916 | 29.9204 | -28.975 | 28.9212 | -28.2814 | 31.9418 | -25.1217 | 32.9601 | -24.3479 | 32.9072 | -28.6372 | 30.9438 | -27.6118 | 33.9789 | -26.2732 | 34.919 | -24.4607 | 33.9064 | -27.5395 | 32.9486 | -26.5659 | 34.9443 | -26.7672 | 35.9331 | -24.4695 | 35.9498 | -28.5862 | 35.0205 | -26.5463
30.9018 | -25.0004 | 31.9702 | -24.5853 | 30.9461 | -28.5412 | 29.9917 | -27.6849 | 32.9004 | -25.3997 | 33.975 | -24.4726 | 33.9059 | -28.4936 | 31.9857 | -27.0942 | 34.9563 | -26.6616 | 35.9928 | -24.6448 | 34.9432 | -28.2178 | 33.9838 | -26.5425 | 35.9192 | -27.0851 | 36.91 | -24.968 | 36.9198 | -29.2443 | 35.9883 | -26.4216
31.9507 | -25.1466 | 32.9141 | -24.156 | 31.9564 | -28.617 | 30.9078 | -27.3813 | 33.9305 | -26.1308 | 34.9315 | -24.7039 | 34.9984 | -28.5966 | 32.9883 | -26.999 | 35.9543 | -27.2639 | 36.9398 | -25.0579 | 36.0002 | -28.7282 | 34.9736 | -26.4837 | 36.9094 | -27.4114 | 37.9382 | -25.4548 | 37.9105 | -29.3139 | 36.9037 | -26.3044
32.9087 | -25.2789 | 33.9584 | -24.044 | 32.9489 | -28.3065 | 31.909 | -26.9859 | 34.9757 | -26.7523 | 35.9818 | -24.9369 | 35.9001 | -29.1427 | 33.9107 | -26.599 | 36.9714 | -27.772 | 37.906 | -25.5139 | 36.9156 | -29.6292 | 35.9463 | -26.4548 | 37.9805 | -27.7851 | 38.9029 | -25.8073 | 38.9591 | -28.8924 | 37.9042 | -25.8502
33.9394 | -25.6527 | 34.9383 | -24.2424 | 33.9102 | -28.3773 | 32.922 | -26.7522 | 35.9792 | -27.3868 | 36.9666 | -25.5911 | 37.0375 | -29.5236 | 34.915 | -26.5682 | 37.9816 | -28.0377 | 38.9253 | -26.2319 | 37.9704 | -29.3892 | 36.9228 | -26.2925 | 38.9334 | -27.9005 | 39.9765 | -25.9373 | 39.9325 | -27.1822 | 38.9135 | -24.632
34.9345 | -26.2934 | 36.0018 | -24.635 | 34.9059 | -28.7519 | 33.9379 | -26.5007 | 36.9931 | -27.625 | 37.9179 | -25.8377 | 37.9281 | -29.7121 | 35.9266 | -26.3956 | 38.947 | -27.9207 | 39.9473 | -26.3346 | 38.9717 | -28.634 | 37.9698 | -25.6749 | 39.9308 | -26.3017 | 40.9187 | -25.3698 | 40.9446 | -24.4337 | 39.9174 | -22.5569
35.9583 | -27.032 | 36.9975 | -25.2103 | 35.9444 | -29.3355 | 34.9644 | -26.3498 | 37.9318 | -28.0108 | 38.939 | -26.3556 | 38.9655 | -28.8413 | 37.007 | -26.2715 | 39.9323 | -26.5243 | 40.921 | -25.4599 | 39.9649 | -26.8174 | 38.9393 | -24.3526 | 40.9417 | -22.7471 | 41.9302 | -23.4516 | 41.9237 | -21.5769 | 40.9363 | -19.8575
36.9326 | -27.5028 | 37.9655 | -25.9362 | 36.9369 | -29.7621 | 35.9906 | -26.2846 | 38.9071 | -27.9094 | 39.9807 | -26.5587 | 39.9254 | -26.8953 | 38.0206 | -25.5986 | 40.904 | -23.5031 | 41.9114 | -23.4373 | 40.9486 | -24.1064 | 39.9017 | -22.2791 | 41.9259 | -18.5202 | 42.9158 | -20.5838 | 42.9628 | -18.4515 | 41.9347 | -17.0504
37.9766 | -27.929 | 38.9294 | -26.5361 | 37.917 | -29.6287 | 37.0005 | -25.9969 | 39.9786 | -26.3601 | 40.9486 | -25.6053 | 40.9671 | -24.0716 | 38.9321 | -24.2937 | 41.9353 | -19.2998 | 42.9099 | -20.6074 | 41.9331 | -21.3731 | 40.9043 | -19.6282 | 42.9098 | -13.9453 | 43.9336 | -17.0877 | 43.9448 | -15.4212 | 42.902 | -14.3096
38.9518 | -27.9391 | 39.9016 | -26.7128 | 38.9097 | -28.6042 | 37.9015 | -25.4407 | 41.0355 | -22.8681 | 41.9263 | -23.5439 | 41.9415 | -21.3049 | 39.9026 | -22.2165 | 42.9242 | -15.3484 | 43.9057 | -17.3096 | 42.9411 | -18.4965 | 41.9391 | -16.8651 | 43.8307 | -9.0961 | 44.9368 | -13.2614 | 44.9185 | -12.2554 | 43.9012 | -11.3357
39.98 | -26.4663 | 40.9681 | -25.6361 | 39.9893 | -26.2733 | 38.9546 | -24.0112 | 41.9097 | -19.3204 | 42.9185 | -20.666 | 42.9562 | -18.4521 | 40.9043 | -19.6068 | 43.9164 | -11.8192 | 44.9374 | -14.052 | 43.9253 | -15.8158 | 42.9084 | -14.3626
40.8638 | -23.883 | 41.7328 | -23.9447 | 40.8731 | -23.9319 | 39.4229 | -23.1461 | 42.4527 | -17.1432 | 43.7475 | -17.9372 | 43.2105 | -17.7456 | 41.5247 | -17.9842 | 44.2868 | -10.6363 | 45.9076 | -11.4778 | 44.9151 | -13.3076 | 43.9069 | -12.1701

## Harmonics 201MHz - 1000MHz BW
Measure output harmonics across band (Plot / power sweep or screenshot images from MXA?)
| Freq Lo (MHz) | 1700 |  |  |  |  | If power sweeping take numbers on 2nds and 3rds from (Psat-20) to Psat
| Freq Hi (MHz) | 2400
| Bandwidth (MHz): | 700
Second Harmonic Output Power
Frequency (MHz)
|  | 1700 | 1875 | 2050 | 2225 | 2400
| Output Power (dBm) | Harmonic Wave (dBc)
| 28 | -44.4878 | -44.6784 | -41.6869 | -31.1513 | -36.7561
| 29 | -43.6978 | -43.7158 | -40.663 | -29.9867 | -35.0946
| 30 | -42.5575 | -42.5561 | -39.5605 | -28.4139 | -33.9242
| 31 | -41.0248 | -41.2541 | -38.6085 | -27.5702 | -32.0227
| 32 | -40.0962 | -39.8084 | -37.7227 | -26.3382 | -31.0879
| 33 | -38.6094 | -39.0469 | -36.3419 | -25.5301 | -30.3457
| 34 | -37.7389 | -37.6435 | -35.0357 | -24.5583 | -29.5841
| 35 | -36.8223 | -36.9217 | -34.363 | -23.7993 | -28.3454
| 36 | -36.2444 | -36.2015 | -34.6051 | -23.1661 | -27.8588
| 37 | -35.8494 | -35.3813 | -33.8896 | -22.8786 | -26.5483
| 38 | -35.4371 | -35.0636 | -33.579 | -22.5126 | -26.6807
| 39 | -35.1242 | -34.7472 | -33.3261 | -22.3082 | -26.6133
| 40 | -35.1 | -34.6561 | -33.1474 | -22.3736 | -26.7175
| 41 | -34.5928 | -34.7664 | -33.1773 | -22.4465 | -26.8229
| 42 | -34.9919 | -34.882 | -33.1656 | -22.8336 | -27.0192
| 43 | -34.99 | -35.3001 | -33.3448 | -22.8407 | -27.3774
| 44 | -34.9872 | -35.0686 | -33.3162 | -23.215 | -27.3611
| 45 | -34.9822 | -35.5578 | -33.3106 | -23.1939 | -27.354
| 46 | -34.9818 | -35.538 | -33.3021 | -23.1886 | -27.3495
| 47 | -34.9827 | -35.5165 | -33.2981 | -23.1821 | -27.3402
Third Harmonic Output Power
Frequency (MHz)
|  | 1700 | 1875 | 2050 | 2225 | 2400
| Output Power (dBm) | Harmonic Wave (dBc)
| 28 | -48.2693 | -55.9384 | -55.0776 | -57.5918 | -57.9327
| 29 | -46.6819 | -55.795 | -54.552 | -58.147 | -58.8274
| 30 | -44.3058 | -54.9714 | -53.5608 | -58.3792 | -59.7247
| 31 | -40.9107 | -53.5388 | -52.2877 | -58.3458 | -60.6096
| 32 | -38.8617 | -51.5443 | -50.9801 | -57.6287 | -60.9842
| 33 | -35.4113 | -50.443 | -48.8552 | -56.9265 | -60.9819
| 34 | -33.2729 | -48.3021 | -46.9418 | -55.7554 | -60.6517
| 35 | -31.1872 | -47.1886 | -45.519 | -54.7027 | -59.3896
| 36 | -29.974 | -46.0322 | -45.3387 | -53.6409 | -58.4657
| 37 | -29.0707 | -44.5164 | -43.3182 | -52.8539 | -56.2855
| 38 | -28.1048 | -43.8069 | -42.1087 | -51.7685 | -55.6991
| 39 | -27.5914 | -43.091 | -40.9566 | -50.4462 | -54.8291
| 40 | -27.2001 | -42.2405 | -39.8353 | -49.6568 | -53.9475
| 41 | -26.5224 | -41.7133 | -38.8133 | -48.6726 | -53.063
| 42 | -26.9426 | -40.9953 | -36.8813 | -47.9109 | -51.9966
| 43 | -26.9548 | -40.3994 | -35.9987 | -46.9562 | -52.3503
| 44 | -26.9665 | -39.6197 | -35.9744 | -47.2758 | -52.3325
| 45 | -26.9723 | -40.1378 | -36.0106 | -47.2462 | -52.3015
| 46 | -26.9792 | -40.146 | -36.0501 | -47.2179 | -52.3097
| 47 | -26.9831 | -40.1517 | -36.0802 | -47.2089 | -52.2939
Fourth Harmonic Output Power
Frequency (MHz)
|  | 1700 | 1875 | 2050 | 2225 | 2400
| Output Power (dBm) | Harmonic Wave (dBc)
| 28 | -57.8005 | -58.0395 | -58.3058 | -58.9577 | -57.7777
| 29 | -58.5406 | -59.1266 | -59.3435 | -59.8651 | -58.7278
| 30 | -59.4652 | -60.0795 | -60.2146 | -61.0385 | -59.6249
| 31 | -60.6532 | -60.8561 | -61.1548 | -61.7913 | -60.8176
| 32 | -61.2186 | -62.1592 | -61.9927 | -62.7755 | -61.8726
| 33 | -61.542 | -62.8716 | -63.3985 | -63.6719 | -62.5196
| 34 | -60.8919 | -64.2139 | -63.7751 | -64.819 | -63.3479
| 35 | -59.353 | -64.7913 | -64.6484 | -65.6659 | -63.5863
| 36 | -58.0381 | -65.8179 | -65.556 | -66.1657 | -63.5233
| 37 | -56.7636 | -67.1988 | -66.623 | -66.5225 | -60.962
| 38 | -55.2842 | -68.0546 | -66.776 | -66.123 | -59.1863
| 39 | -54.4943 | -68.4532 | -66.4819 | -64.3496 | -56.7922
| 40 | -53.6429 | -69.5223 | -65.6701 | -62.6331 | -54.369
| 41 | -52.7193 | -69.9528 | -64.6053 | -60.6745 | -52.1239
| 42 | -53.1993 | -69.9305 | -62.2716 | -58.8097 | -49.5006
| 43 | -53.2361 | -69.7434 | -60.9232 | -57.0912 | -49.8044
| 44 | -53.2578 | -69.005 | -60.787 | -57.4315 | -49.8061
| 45 | -53.2756 | -68.6523 | -60.7709 | -57.4378 | -49.8005
| 46 | -53.2874 | -68.6461 | -60.7713 | -57.4145 | -49.813
| 47 | -53.298 | -68.6007 | -60.7929 | -57.396 | -49.8191
Fifth Harmonic Output Power
Frequency (MHz)
|  | 1700 | 1875 | 2050 | 2225 | 2400
| Output Power (dBm) | Harmonic Wave (dBc)
| 28 | -58.7157 | -58.792 | -58.0927 | -58.1786 | -57.5762
| 29 | -59.4389 | -59.9215 | -59.1487 | -59.0585 | -58.5213
| 30 | -60.428 | -60.8555 | -60.0455 | -60.2447 | -59.5506
| 31 | -61.6458 | -61.6621 | -60.9742 | -61.001 | -60.7763
| 32 | -62.3486 | -62.9497 | -61.8804 | -62.0956 | -61.7941
| 33 | -63.5165 | -63.6031 | -63.3932 | -63.0181 | -62.5702
| 34 | -64.3561 | -64.8896 | -63.8754 | -64.2663 | -63.6373
| 35 | -65.4213 | -65.3552 | -64.7624 | -65.1647 | -64.7622
| 36 | -65.8299 | -66.3475 | -65.7599 | -65.9586 | -65.5673
| 37 | -66.3804 | -67.5775 | -66.9285 | -66.9401 | -66.5677
| 38 | -66.6348 | -68.1774 | -67.6388 | -67.9212 | -67.8862
| 39 | -66.4216 | -68.368 | -68.2399 | -69.3554 | -68.6388
| 40 | -66.0843 | -68.7939 | -68.6083 | -70.2662 | -69.2855
| 41 | -65.2315 | -68.9988 | -69.2612 | -70.948 | -69.6764
| 42 | -65.6921 | -68.8679 | -69.7149 | -71.9865 | -69.8881
| 43 | -65.7032 | -68.7333 | -70.0657 | -72.3982 | -70.1927
| 44 | -65.6796 | -68.065 | -68.7523 | -72.7313 | -70.1852
| 45 | -65.7389 | -67.8255 | -68.7371 | -72.7218 | -70.2372
| 46 | -65.7253 | -67.8482 | -68.7755 | -72.7522 | -70.2249
| 47 | -65.7484 | -67.8549 | -68.7538 | -72.7249 | -70.2235
| Power out | 2nd | 3rd | 4th | 5th
28.2604 | 28 | -44.4878 | -48.2693 | -57.8005 | -58.7157 | 1700
28.9887 | 29 | -43.6978 | -46.6819 | -58.5406 | -59.4389
29.9432 | 30 | -42.5575 | -44.3058 | -59.4652 | -60.428
31.2199 | 31 | -41.0248 | -40.9107 | -60.6532 | -61.6458
31.9005 | 32 | -40.0962 | -38.8617 | -61.2186 | -62.3486
33.1231 | 33 | -38.6094 | -35.4113 | -61.542 | -63.5165
34.0254 | 34 | -37.7389 | -33.2729 | -60.8919 | -64.3561
35.2751 | 35 | -36.8223 | -31.1872 | -59.353 | -65.4213
35.9256 | 36 | -36.2444 | -29.974 | -58.0381 | -65.8299
37.0049 | 37 | -35.8494 | -29.0707 | -56.7636 | -66.3804
38.3588 | 38 | -35.4371 | -28.1048 | -55.2842 | -66.6348
38.9595 | 39 | -35.1242 | -27.5914 | -54.4943 | -66.4216
40.2847 | 40 | -35.1 | -27.2001 | -53.6429 | -66.0843
40.5995 | 41 | -34.5928 | -26.5224 | -52.7193 | -65.2315
40.9674 | 42 | -34.9919 | -26.9426 | -53.1993 | -65.6921
40.9515 | 43 | -34.99 | -26.9548 | -53.2361 | -65.7032
40.9356 | 44 | -34.9872 | -26.9665 | -53.2578 | -65.6796
40.9208 | 45 | -34.9822 | -26.9723 | -53.2756 | -65.7389
40.9104 | 46 | -34.9818 | -26.9792 | -53.2874 | -65.7253
40.9037 | 47 | -34.9827 | -26.9831 | -53.298 | -65.7484
28.0873 | 28 | -44.6784 | -55.9384 | -58.0395 | -58.792 | 1875
29.2019 | 29 | -43.7158 | -55.795 | -59.1266 | -59.9215
30.1501 | 30 | -42.5561 | -54.9714 | -60.0795 | -60.8555
30.9695 | 31 | -41.2541 | -53.5388 | -60.8561 | -61.6621
32.2593 | 32 | -39.8084 | -51.5443 | -62.1592 | -62.9497
32.9151 | 33 | -39.0469 | -50.443 | -62.8716 | -63.6031
34.3385 | 34 | -37.6435 | -48.3021 | -64.2139 | -64.8896
34.9374 | 35 | -36.9217 | -47.1886 | -64.7913 | -65.3552
36.019 | 36 | -36.2015 | -46.0322 | -65.8179 | -66.3475
37.4407 | 37 | -35.3813 | -44.5164 | -67.1988 | -67.5775
38.3772 | 38 | -35.0636 | -43.8069 | -68.0546 | -68.1774
38.9161 | 39 | -34.7472 | -43.091 | -68.4532 | -68.368
40.4179 | 40 | -34.6561 | -42.2405 | -69.5223 | -68.7939
41.32 | 41 | -34.7664 | -41.7133 | -69.9528 | -68.9988
42.0751 | 42 | -34.882 | -40.9953 | -69.9305 | -68.8679
42.9478 | 43 | -35.3001 | -40.3994 | -69.7434 | -68.7333
42.876 | 44 | -35.0686 | -39.6197 | -69.005 | -68.065
43.2983 | 45 | -35.5578 | -40.1378 | -68.6523 | -67.8255
43.2902 | 46 | -35.538 | -40.146 | -68.6461 | -67.8482
43.283 | 47 | -35.5165 | -40.1517 | -68.6007 | -67.8549
28.124 | 28 | -41.6869 | -55.0776 | -58.3058 | -58.0927 | 2050
29.1687 | 29 | -40.663 | -54.552 | -59.3435 | -59.1487
30.0802 | 30 | -39.5605 | -53.5608 | -60.2146 | -60.0455
31.0132 | 31 | -38.6085 | -52.2877 | -61.1548 | -60.9742
31.91 | 32 | -37.7227 | -50.9801 | -61.9927 | -61.8804
33.4739 | 33 | -36.3419 | -48.8552 | -63.3985 | -63.3932
33.957 | 34 | -35.0357 | -46.9418 | -63.7751 | -63.8754
34.9077 | 35 | -34.363 | -45.519 | -64.6484 | -64.7624
35.9128 | 36 | -34.6051 | -45.3387 | -65.556 | -65.7599
37.3452 | 37 | -33.8896 | -43.3182 | -66.623 | -66.9285
38.2958 | 38 | -33.579 | -42.1087 | -66.776 | -67.6388
39.2309 | 39 | -33.3261 | -40.9566 | -66.4819 | -68.2399
39.9317 | 40 | -33.1474 | -39.8353 | -65.6701 | -68.6083
40.9332 | 41 | -33.1773 | -38.8133 | -64.6053 | -69.2612
42.1651 | 42 | -33.1656 | -36.8813 | -62.2716 | -69.7149
42.965 | 43 | -33.3448 | -35.9987 | -60.9232 | -70.0657
42.9343 | 44 | -33.3162 | -35.9744 | -60.787 | -68.7523
42.9269 | 45 | -33.3106 | -36.0106 | -60.7709 | -68.7371
42.9137 | 46 | -33.3021 | -36.0501 | -60.7713 | -68.7755
42.9026 | 47 | -33.2981 | -36.0802 | -60.7929 | -68.7538
28.143 | 28 | -31.1513 | -57.5918 | -58.9577 | -58.1786 | 2225
29.006 | 29 | -29.9867 | -58.147 | -59.8651 | -59.0585
30.2091 | 30 | -28.4139 | -58.3792 | -61.0385 | -60.2447
30.9774 | 31 | -27.5702 | -58.3458 | -61.7913 | -61.001
32.049 | 32 | -26.3382 | -57.6287 | -62.7755 | -62.0956
32.9687 | 33 | -25.5301 | -56.9265 | -63.6719 | -63.0181
34.198 | 34 | -24.5583 | -55.7554 | -64.819 | -64.2663
35.1555 | 35 | -23.7993 | -54.7027 | -65.6659 | -65.1647
35.9462 | 36 | -23.1661 | -53.6409 | -66.1657 | -65.9586
36.9026 | 37 | -22.8786 | -52.8539 | -66.5225 | -66.9401
37.9288 | 38 | -22.5126 | -51.7685 | -66.123 | -67.9212
39.2836 | 39 | -22.3082 | -50.4462 | -64.3496 | -69.3554
40.2356 | 40 | -22.3736 | -49.6568 | -62.6331 | -70.2662
40.9446 | 41 | -22.4465 | -48.6726 | -60.6745 | -70.948
41.9787 | 42 | -22.8336 | -47.9109 | -58.8097 | -71.9865
42.3663 | 43 | -22.8407 | -46.9562 | -57.0912 | -72.3982
42.72 | 44 | -23.215 | -47.2758 | -57.4315 | -72.7313
42.7182 | 45 | -23.1939 | -47.2462 | -57.4378 | -72.7218
42.7199 | 46 | -23.1886 | -47.2179 | -57.4145 | -72.7522
42.7149 | 47 | -23.1821 | -47.2089 | -57.396 | -72.7249
27.9879 | 28 | -36.7561 | -57.9327 | -57.7777 | -57.5762 | 2400
28.9393 | 29 | -35.0946 | -58.8274 | -58.7278 | -58.5213
29.9009 | 30 | -33.9242 | -59.7247 | -59.6249 | -59.5506
31.1161 | 31 | -32.0227 | -60.6096 | -60.8176 | -60.7763
32.173 | 32 | -31.0879 | -60.9842 | -61.8726 | -61.7941
32.9548 | 33 | -30.3457 | -60.9819 | -62.5196 | -62.5702
34.0092 | 34 | -29.5841 | -60.6517 | -63.3479 | -63.6373
35.1026 | 35 | -28.3454 | -59.3896 | -63.5863 | -64.7622
35.9682 | 36 | -27.8588 | -58.4657 | -63.5233 | -65.5673
36.9879 | 37 | -26.5483 | -56.2855 | -60.962 | -66.5677
38.3916 | 38 | -26.6807 | -55.6991 | -59.1863 | -67.8862
39.327 | 39 | -26.6133 | -54.8291 | -56.7922 | -68.6388
40.2674 | 40 | -26.7175 | -53.9475 | -54.369 | -69.2855
41.0379 | 41 | -26.8229 | -53.063 | -52.1239 | -69.6764
41.8526 | 42 | -27.0192 | -51.9966 | -49.5006 | -69.8881
42.222 | 43 | -27.3774 | -52.3503 | -49.8044 | -70.1927
42.2211 | 44 | -27.3611 | -52.3325 | -49.8061 | -70.1852
42.2228 | 45 | -27.354 | -52.3015 | -49.8005 | -70.2372
42.2214 | 46 | -27.3495 | -52.3097 | -49.813 | -70.2249
42.2175 | 47 | -27.3402 | -52.2939 | -49.8191 | -70.2235

## Current pulse turn-on
TA 1017 CURRENT PULSE TURN ON

## FWD Detector
Psat | 46
Pout | 1700MHz | 2000MHz | 2400MHz
27 | 1.94 | 2.26 | 2.5
28 | 2.02 | 2.32 | 2.59
29 | 2.08 | 2.4 | 2.63
30 | 2.13 | 2.46 | 2.7
31 | 2.19 | 2.54 | 2.76
32 | 2.25 | 2.6 | 2.81
33 | 2.3 | 2.67 | 2.87
34 | 2.37 | 2.74 | 2.92
35 | 2.43 | 2.8 | 2.97
36 | 2.48 | 2.87 | 3.03
37 | 2.54 | 2.93 | 3.07
38 | 2.6 | 2.95 | 3.1
39 | 2.65 | 2.97 | 3.14
40 | 2.72 | 3 | 3.18
41 | 2.76 | 3.1 | 3.21
42 | 2.81 | 3.18 | 3.22
43 | 2.86 | 3.23 | 3.25
44 | 2.89 | 3.27 | 3.28
45 | 2.95 | 3.33 | 3.33
46 | 3.03 | 3.38 | 3.37